## Капитальный ремонт помещений га
Приложение №1 к Техническому заданию
УТВЕРЖДАЮ:
Главный инженер АО "ЗПП"
___________________________/Д. В. Лабутин/
"____" ________________ 2024 года
Выполнение работ по ремонту помещений венткамеры и гардероба в корпусе 35В (1 этаж) и женского гардероба в цехе 24 корпус 35В (2 этаж)
ЛОКАЛЬНЫЙ РЕСУРСНЫЙ СМЕТНЫЙ РАСЧЕТ
(локальная смета)
| Сметная стоимость |  | 2458.5588 | тыс.руб.
| Средства на оплату труда |  | 490.326 | тыс.руб.
| Сметная трудоемкость |  | 1786.14 | чел.час
| Составлен(а) в текущих ценах по состоянию на |  | 1 квартал 2024г.
№ п/п | Обоснование | Наименование работ и затрат |  | Единица измерения | Количество |  | Сметная стоимость в текущих (прогнозных) ценах, руб. | [5 empty] | Т/з осн. раб. Всего | Т/з мех. Всего
[5 empty] | на ед. | всего | на ед. | Всего | В том числе
[9 empty] | Осн.З/п | Эк.Маш | З/пМех | Мат.
1 | 2 | 3 |  | 4 | 5 | 6 | 7 | 8 | 9 | 10 | 11 | 12 | 13 | 14
Раздел 1. Ремонт помещений венткамеры и гардероба в корпусе 35В (1 этаж) | [14 empty] | Раздел 1. Капитальный ремонт помещений гардероба корп.35В, цех №24 (1 этаж)
Демонтажные работы | [15 empty] | Демонтажные работы
1 | ГЭСН09-04-012-01 Приказ Минстроя России от 26.12.2019 №871/пр | Демонтаж металлических дверных блоков |  | м2 |  | 4.38 | 590.4 | 2586 | 2105 | 481 | 167 |  | 7.36 | 0.53 |  |  | Демонтаж металлических дверных блоков
| Приказ от 14.07.2022 № 571/пр п.83 табл.2 | Демонтаж (разборка) металлических, металлокомпозитных, композитных конструкций ОЗП=0,7; ЭМ=0,7 к расх.; ЗПМ=0,7; МАТ=0 к расх.; ТЗ=0,7; ТЗМ=0,7 | [15 empty] | Демонтаж (разборка) металлических, металлокомпозитных, композитных конструкций ОЗП=0,7; ЭМ=0,7 к расх.; ЗПМ=0,7; МАТ=0 к расх.; ТЗ=0,7; ТЗМ=0,7
| 1-4-2 | Затраты труда рабочих (ср 4,2) |  | 4: чел.-ч; 5: 1.68; 6: 7.36; 7: 286.1; 8: 2105.7; Осн.З/п 9: 2105.7 |  |  |  |  | Затраты труда рабочих (ср 4,2)
| 2 | Затраты труда машинистов |  | 4: чел.-ч; 5: 0.119; 6: 0.52; 7: 0; 8: 0; З/пМех 11: 0 |  |  |  |  | Затраты труда машинистов
| 91.14.02-001 | Автомобили бортовые, грузоподъемность до 5 т |  | маш.час | 0.119 | 0.52 | 880.49 | 457.85 |  | 457.85 | 166.72 | [7 empty] | Автомобили бортовые, грузоподъемность до 5 т
| 91.17.04-233 | Установки для сварки ручной дуговой (постоянного тока) |  | маш.час | 0.28 | 1.23 | 17.73 | 21.81 |  | 21.81 | 0 | [7 empty] | Установки для сварки ручной дуговой (постоянного тока)
|  |  | Накладные расходы 93% ФОТ (от 2 272) | 8: 2113
|  |  | Сметная прибыль 62% ФОТ (от 2 272) | 8: 1409
|  |  | Итого c накладными и см. прибылью | 8: 6108
2 | ГЭСН09-04-015-02 Приказ Минстроя России от 20.10.2020 №635/пр | Демонтаж в жилых и общественных зданиях дверных блоков из алюминиевых профилей: с площадью проема до 2 м2 одностворчатых |  | 100 м2 |  | 0.0378 | 37653.02 | 1423 | 1396 | 28 | 11 |  | 5.08 | 0.03 |  |  | Демонтаж в жилых и общественных зданиях дверных блоков из алюминиевых профилей: с площадью проема до 2 м2 одностворчатых
| Приказ от 14.07.2022 № 571/пр п.83 табл.2 | Демонтаж (разборка) металлических, металлокомпозитных, композитных конструкций ОЗП=0,7; ЭМ=0,7 к расх.; ЗПМ=0,7; МАТ=0 к расх.; ТЗ=0,7; ТЗМ=0,7 | [15 empty] | Демонтаж (разборка) металлических, металлокомпозитных, композитных конструкций ОЗП=0,7; ЭМ=0,7 к расх.; ЗПМ=0,7; МАТ=0 к расх.; ТЗ=0,7; ТЗМ=0,7
| 1-3-9 | Затраты труда рабочих (средний разряд работы 3,9) |  | 4: чел.-ч; 5: 134.421; 6: 5.08; 7: 274.7; 8: 1395.48; Осн.З/п 9: 1395.48 |  |  |  |  | Затраты труда рабочих (средний разряд работы 3,9)
| 2 | Затраты труда машинистов |  | 4: чел.-ч; 5: 0.777; 6: 0.03; 7: 0; 8: 0; З/пМех 11: 0 |  |  |  |  | Затраты труда машинистов
| 91.05.05-015 | Краны на автомобильном ходу, грузоподъемность 16 т |  | маш.час | 0.161 | 0.01 | 2112.11 | 21.12 |  | 21.12 | 3.73 | [7 empty] | Краны на автомобильном ходу, грузоподъемность 16 т
| 91.06.06-048 | Подъемники одномачтовые, грузоподъемность до 500 кг, высота подъема 45 м |  | маш.час | 0.406 | 0.02 | 499.06 | 9.98 |  | 9.98 | 7.46 | [7 empty] | Подъемники одномачтовые, грузоподъемность до 500 кг, высота подъема 45 м
| 91.14.02-001 | Автомобили бортовые, грузоподъемность до 5 т |  | маш.час | 0.21 | 0.01 | 880.49 | 8.8 |  | 8.8 | 3.21 | [7 empty] | Автомобили бортовые, грузоподъемность до 5 т
|  |  | Накладные расходы 93% ФОТ (от 1 407) | 8: 1309
|  |  | Сметная прибыль 62%*0.85 ФОТ (от 1 407) | 8: 741
|  |  | Итого c накладными и см. прибылью | 8: 3473
3 | ГЭСН10-04-009-01 Приказ Минстроя России от 26.12.2019 №871/пр | Разборка перегородок на металлическом каркасе в зданиях промышленных предприятий: без изоляции |  | 100 м2 |  | 0.1881 | 42188.17 | 7936 | 7693 | 242 | 60 |  | 28.99 | 0.17 |  |  | Разборка перегородок на металлическом каркасе в зданиях промышленных предприятий: без изоляции
| Приказ от 14.07.2022 № 571/пр п.83 табл.2 | Демонтаж (разборка) металлических, металлокомпозитных, композитных конструкций ОЗП=0,7; ЭМ=0,7 к расх.; ЗПМ=0,7; МАТ=0 к расх.; ТЗ=0,7; ТЗМ=0,7 | [15 empty] | Демонтаж (разборка) металлических, металлокомпозитных, композитных конструкций ОЗП=0,7; ЭМ=0,7 к расх.; ЗПМ=0,7; МАТ=0 к расх.; ТЗ=0,7; ТЗМ=0,7
| 1-3-6 | Затраты труда рабочих (ср 3,6) |  | 4: чел.-ч; 5: 154.126; 6: 28.99; 7: 265.37; 8: 7693.08; Осн.З/п 9: 7693.08 |  |  |  |  | Затраты труда рабочих (ср 3,6)
| 2 | Затраты труда машинистов |  | 4: чел.-ч; 5: 0.924; 6: 0.17; 7: 0; 8: 0; З/пМех 11: 0 |  |  |  |  | Затраты труда машинистов
| 91.05.05-015 | Краны на автомобильном ходу, грузоподъемность 16 т |  | маш.час | 0.385 | 0.07 | 2112.11 | 147.85 |  | 147.85 | 26.12 | [7 empty] | Краны на автомобильном ходу, грузоподъемность 16 т
| 91.14.02-001 | Автомобили бортовые, грузоподъемность до 5 т |  | маш.час | 0.539 | 0.1 | 880.49 | 88.05 |  | 88.05 | 32.06 | [7 empty] | Автомобили бортовые, грузоподъемность до 5 т
|  |  | Накладные расходы 108% ФОТ (от 7 753) | 8: 8373
|  |  | Сметная прибыль 55% ФОТ (от 7 753) | 8: 4264
|  |  | Итого c накладными и см. прибылью | 8: 20573
4 | ГЭСНр54-3-2 Приказ Минстроя России от 26.12.2019 №875/пр | Разборка подшивки стен: профлиста |  | 100 м2 |  | 0.1702 | 3387.16 | 576 | 569 | 8 | 6 |  | 2.52 | 0.02 |  |  | Разборка подшивки стен: профлиста
| 1-2-0 | Затраты труда рабочих (средний разряд работы 2,0) |  | 4: чел.-ч; 5: 14.79; 6: 2.52; 7: 225.98; 8: 569.47; Осн.З/п 9: 569.47 |  |  |  |  | Затраты труда рабочих (средний разряд работы 2,0)
| 2 | Затраты труда машинистов |  | 4: чел.-ч; 5: 0.09; 6: 0.02; 7: 0; 8: 0; З/пМех 11: 0 |  |  |  |  | Затраты труда машинистов
| 91.06.06-048 | Подъемники одномачтовые, грузоподъемность до 500 кг, высота подъема 45 м |  | маш.час | 0.09 | 0.02 | 499.06 | 9.98 |  | 9.98 | 7.46 | [7 empty] | Подъемники одномачтовые, грузоподъемность до 500 кг, высота подъема 45 м
|  |  | Накладные расходы 92% ФОТ (от 575) | 8: 529
|  |  | Сметная прибыль 59% ФОТ (от 575) | 8: 339
|  |  | Итого c накладными и см. прибылью | 8: 1444
5 | ГЭСНр62-41-5 Приказ Минстроя России от 09.02.2021 №50/пр. | Очистка вручную поверхности фасадов простых от перхлорвиниловых и масляных красок: с земли и лесов |  | 100 м2 |  | 1.1278 | 5807.69 | 6550 | 6550 |  |  |  | 28.98 | 0 |  |  | Очистка вручную поверхности фасадов простых от перхлорвиниловых и масляных красок: с земли и лесов
| 1-2-0 | Затраты труда рабочих (средний разряд работы 2,0) |  | 4: чел.-ч; 5: 25.7; 6: 28.98; 7: 225.98; 8: 6548.9; Осн.З/п 9: 6548.9 |  |  |  |  | Затраты труда рабочих (средний разряд работы 2,0)
|  |  | Накладные расходы 90% ФОТ (от 6 550) | 8: 5895
|  |  | Сметная прибыль 46% ФОТ (от 6 550) | 8: 3013
|  |  | Итого c накладными и см. прибылью | 8: 15458
6 | ГЭСН13-06-003-01 Приказ Минстроя России от 26.12.2019 №871/пр | Очистка поверхности щетками (металлических балок и стоек) |  | м2 |  | 86.47 | 255.35 | 22080 | 22080 |  |  |  | 89.93 | 0 |  |  | Очистка поверхности щетками (металлических балок и стоек)
| Приказ от 04.08.2020 № 421/пр п.58б | При применении сметных норм, включенных в сборники ГЭСН (ФЕР, ТЕР), аналогичных технологическим процессам в новом строительстве, в том числе по возведению новых конструктивных элементов ОЗП=1,15; ЭМ=1,25 к расх.; ЗПМ=1,25; ТЗ=1,15; ТЗМ=1,25 | [15 empty] | При применении сметных норм, включенных в сборники ГЭСН (ФЕР, ТЕР), аналогичных технологическим процессам в новом строительстве, в том числе по возведению новых конструктивных элементов ОЗП=1,15; ЭМ=1,25 к расх.; ЗПМ=1,25; ТЗ=1,15; ТЗМ=1,25
| 1-3-0 | Затраты труда рабочих (средний разряд работы 3,0) |  | 4: чел.-ч; 5: 1.035; 6: 89.5; 7: 246.71; 8: 22080.55; Осн.З/п 9: 22080.55 |  |  |  |  | Затраты труда рабочих (средний разряд работы 3,0)
|  |  | Накладные расходы 94% ФОТ (от 22 080) | 8: 20755
|  |  | Сметная прибыль 51%*0.85 ФОТ (от 22 080) | 8: 9572
|  |  | Итого c накладными и см. прибылью | 8: 52407
7 | ГЭСНр55-5-1 Приказ Минстроя России от 26.12.2019 №875/пр | Разборка кирпичных перегородок на отдельные кирпичи |  | м3 |  | 0.792 | 3803.13 | 3012 | 2842 | 170 |  |  | 12.58 | 0 |  |  | Разборка кирпичных перегородок на отдельные кирпичи
| 1-2-0 | Затраты труда рабочих (средний разряд работы 2,0) |  | 4: чел.-ч; 5: 15.88; 6: 12.58; 7: 225.98; 8: 2842.83; Осн.З/п 9: 2842.83 |  |  |  |  | Затраты труда рабочих (средний разряд работы 2,0)
| 91.18.01-508 | Компрессоры передвижные с электродвигателем, производительность до 5,0 м3/мин |  | маш.час | 1.55 | 1.23 | 119.27 | 146.7 |  | 146.7 | 0 | [7 empty] | Компрессоры передвижные с электродвигателем, производительность до 5,0 м3/мин
| 91.21.10-003 | Молотки при работе от передвижных компрессорных станций отбойные пневматические |  | маш.час | 3.1 | 2.46 | 9.58 | 23.57 |  | 23.57 | 0 | [7 empty] | Молотки при работе от передвижных компрессорных станций отбойные пневматические
|  |  | Накладные расходы 92% ФОТ (от 2 842) | 8: 2615
|  |  | Сметная прибыль 49% ФОТ (от 2 842) | 8: 1393
|  |  | Итого c накладными и см. прибылью | 8: 7020
8 | ГЭСНр54-3-2 Приказ Минстроя России от 26.12.2019 №875/пр | Разборка подшивки потолков: чистой из ГКЛ |  | 100 м2 |  | 0.09 | 3387.16 | 305 | 301 | 4 | 3 |  | 1.33 | 0.01 |  |  | Разборка подшивки потолков: чистой из ГКЛ
| 1-2-0 | Затраты труда рабочих (средний разряд работы 2,0) |  | 4: чел.-ч; 5: 14.79; 6: 1.33; 7: 225.98; 8: 300.55; Осн.З/п 9: 300.55 |  |  |  |  | Затраты труда рабочих (средний разряд работы 2,0)
| 2 | Затраты труда машинистов |  | 4: чел.-ч; 5: 0.09; 6: 0.01; 7: 0; 8: 0; З/пМех 11: 0 |  |  |  |  | Затраты труда машинистов
| 91.06.06-048 | Подъемники одномачтовые, грузоподъемность до 500 кг, высота подъема 45 м |  | маш.час | 0.09 | 0.01 | 499.06 | 4.99 |  | 4.99 | 3.73 | [7 empty] | Подъемники одномачтовые, грузоподъемность до 500 кг, высота подъема 45 м
|  |  | Накладные расходы 92% ФОТ (от 304) | 8: 280
|  |  | Сметная прибыль 59% ФОТ (от 304) | 8: 179
|  |  | Итого c накладными и см. прибылью | 8: 764
9 | ГЭСН46-04-002-01 Приказ Минстроя России от 24.05.2021 №320/пр | Разборка защитного слоя: бетонного |  | м3 |  | 0.015 | 2708.02 | 41 | 35 | 6 |  |  | 0.14 | 0 |  |  | Разборка защитного слоя: бетонного
| 1-3-0 | Затраты труда рабочих (средний разряд работы 3,0) |  | 4: чел.-ч; 5: 9.49; 6: 0.14; 7: 246.71; 8: 34.54; Осн.З/п 9: 34.54 |  |  |  |  | Затраты труда рабочих (средний разряд работы 3,0)
| 91.18.01-508 | Компрессоры передвижные с электродвигателем, производительность до 5,0 м3/мин |  | маш.час | 2.65 | 0.04 | 119.27 | 4.77 |  | 4.77 | 0 | [7 empty] | Компрессоры передвижные с электродвигателем, производительность до 5,0 м3/мин
| 91.21.10-003 | Молотки при работе от передвижных компрессорных станций отбойные пневматические |  | маш.час | 5.29 | 0.08 | 9.58 | 0.77 |  | 0.77 | 0 | [7 empty] | Молотки при работе от передвижных компрессорных станций отбойные пневматические
|  |  | Накладные расходы 91% ФОТ (от 35) | 8: 32
|  |  | Сметная прибыль 52% ФОТ (от 35) | 8: 18
|  |  | Итого c накладными и см. прибылью | 8: 91
10 | ГЭСНр67-4-5 Приказ Минстроя России от 14.10.2021 №745/пр | Демонтаж: светильников |  | 100 шт |  | 0.04 | 4193.98 | 168 | 166 | 2 | 1 |  | 0.72 | 0 |  |  | Демонтаж: светильников
| 1-2-3 | Затраты труда рабочих (средний разряд работы 2,3) |  | 4: чел.-ч; 5: 17.89; 6: 0.72; 7: 232.2; 8: 167.18; Осн.З/п 9: 167.18 |  |  |  |  | Затраты труда рабочих (средний разряд работы 2,3)
| 2 | Затраты труда машинистов |  | 4: чел.-ч; 5: 0.08; 6: 0; 7: 0; 8: 0; З/пМех 11: 0 |  |  |  |  | Затраты труда машинистов
| 91.06.06-048 | Подъемники одномачтовые, грузоподъемность до 500 кг, высота подъема 45 м |  | маш.час | 0.08 | 0 | 499.06 | 0 |  | 0 | 0 | [7 empty] | Подъемники одномачтовые, грузоподъемность до 500 кг, высота подъема 45 м
|  |  | Накладные расходы 91% ФОТ (от 167) | 8: 152
|  |  | Сметная прибыль 48% ФОТ (от 167) | 8: 80
|  |  | Итого c накладными и см. прибылью | 8: 400
11 | ГЭСНр57-2-4 Приказ Минстроя России от 14.10.2021 №745/пр | Разборка покрытий полов: цементных толщиной 150 мм |  | 100 м2 |  | 0.3317 | 30990.31 | 10279 | 9100 | 1180 | 223 |  | 36.89 | 0.6 |  |  | Разборка покрытий полов: цементных толщиной 150 мм
| 1-3-0 | Затраты труда рабочих (средний разряд работы 3,0) |  | 4: чел.-ч; 5: 111.2; 6: 36.89; 7: 246.71; 8: 9101.13; Осн.З/п 9: 9101.13 |  |  |  |  | Затраты труда рабочих (средний разряд работы 3,0)
| 2 | Затраты труда машинистов |  | 4: чел.-ч; 5: 1.8; 6: 0.6; 7: 0; 8: 0; З/пМех 11: 0 |  |  |  |  | Затраты труда машинистов
| 91.06.06-048 | Подъемники одномачтовые, грузоподъемность до 500 кг, высота подъема 45 м |  | маш.час | 1.8 | 0.6 | 499.06 | 299.44 |  | 299.44 | 223.91 | [7 empty] | Подъемники одномачтовые, грузоподъемность до 500 кг, высота подъема 45 м
| 91.18.01-508 | Компрессоры передвижные с электродвигателем, производительность до 5,0 м3/мин |  | маш.час | 19.2 | 6.37 | 119.27 | 759.75 |  | 759.75 | 0 | [7 empty] | Компрессоры передвижные с электродвигателем, производительность до 5,0 м3/мин
| 91.21.10-003 | Молотки при работе от передвижных компрессорных станций отбойные пневматические |  | маш.час | 38.4 | 12.74 | 9.58 | 122.05 |  | 122.05 | 0 | [7 empty] | Молотки при работе от передвижных компрессорных станций отбойные пневматические
|  |  | Накладные расходы 89% ФОТ (от 9 323) | 8: 8297
|  |  | Сметная прибыль 49% ФОТ (от 9 323) | 8: 4568
|  |  | Итого c накладными и см. прибылью | 8: 23144
12 | ГЭСНр57-2-9 Приказ Минстроя России от 14.10.2021 №745/пр | Добавлять или исключать на каждые 5 мм изменения толщины покрытия к норме 57-2-4 |  | 100 м2 |  | -0.3317 | 9394.7 | -3116 | -3116 |  |  |  | -12.63 | 0 |  |  | Добавлять или исключать на каждые 5 мм изменения толщины покрытия к норме 57-2-4
|  | до 80мм. ПЗ=14 (ОЗП=14; ЭМ=14 к расх.; ЗПМ=14; МАТ=14 к расх.; ТЗ=14; ТЗМ=14) | [15 empty] | до 80мм. ПЗ=14 (ОЗП=14; ЭМ=14 к расх.; ЗПМ=14; МАТ=14 к расх.; ТЗ=14; ТЗМ=14)
| 1-3-0 | Затраты труда рабочих (средний разряд работы 3,0) |  | 4: чел.-ч; 5: 38.08; 6: -12.63; 7: 246.71; 8: -3115.95; Осн.З/п 9: -3115.95 |  |  |  |  | Затраты труда рабочих (средний разряд работы 3,0)
| 999-9900 | Строительный мусор |  | 4: т; 5: 15.4; 6: -5.1082; 7: 0; 8: 0; Мат. 12: 0 |  |  |  |  | Строительный мусор
|  |  | Накладные расходы 89% ФОТ (от -3 116) | 8: -2773
|  |  | Сметная прибыль 49% ФОТ (от -3 116) | 8: -1527
|  |  | Итого c накладными и см. прибылью | 8: -7416
Отделочные работы | [15 empty] | Отделочные работы
13 | ГЭСН08-07-002-01 Приказ Минстроя России от 26.12.2019 №871/пр | Установка и разборка внутренних трубчатых инвентарных лесов: при высоте помещений до 6 м |  | 100 м2 горизонтальной проекции |  | 0.5439 | 27034.24 | 14704 | 10969 | 108 | 39 | 3627 | 43.91 | 0.13 |  |  | Установка и разборка внутренних трубчатых инвентарных лесов: при высоте помещений до 6 м
| Приказ от 04.08.2020 № 421/пр п.58б | При применении сметных норм, включенных в сборники ГЭСН (ФЕР, ТЕР), аналогичных технологическим процессам в новом строительстве, в том числе по возведению новых конструктивных элементов ОЗП=1,15; ЭМ=1,25 к расх.; ЗПМ=1,25; ТЗ=1,15; ТЗМ=1,25 | [15 empty] | При применении сметных норм, включенных в сборники ГЭСН (ФЕР, ТЕР), аналогичных технологическим процессам в новом строительстве, в том числе по возведению новых конструктивных элементов ОЗП=1,15; ЭМ=1,25 к расх.; ЗПМ=1,25; ТЗ=1,15; ТЗМ=1,25
| 1-3-1 | Затраты труда рабочих (средний разряд работы 3,1) |  | 4: чел.-ч; 5: 80.73; 6: 43.91; 7: 249.82; 8: 10969.6; Осн.З/п 9: 10969.6 |  |  |  |  | Затраты труда рабочих (средний разряд работы 3,1)
| 2 | Затраты труда машинистов |  | 4: чел.-ч; 5: 0.225; 6: 0.12; 7: 0; 8: 0; З/пМех 11: 0 |  |  |  |  | Затраты труда машинистов
| 91.14.02-001 | Автомобили бортовые, грузоподъемность до 5 т |  | маш.час | 0.225 | 0.12 | 880.49 | 105.66 |  | 105.66 | 38.47 | [7 empty] | Автомобили бортовые, грузоподъемность до 5 т
| 01.7.16.02-0001 | Детали деревянные лесов из пиломатериалов хвойных пород |  | 4: м3; 5: 0.008; 6: 0.0043512; 7: 8777.72; 8: 38.19; Мат. 12: 38.19 |  |  |  |  | Детали деревянные лесов из пиломатериалов хвойных пород
| 01.7.16.02-0003 | Детали стальных трубчатых лесов, укомплектованные пробками, крючками и хомутами, окрашенные |  | 4: т; 5: 0.029; 6: 0.015773; 7: 145089.3; 8: 2288.51; Мат. 12: 2288.51 |  |  |  |  | Детали стальных трубчатых лесов, укомплектованные пробками, крючками и хомутами, окрашенные
| 11.2.13.06-0011 | Щиты настила, все толщины |  | 4: м2; 5: 5.5; 6: 2.9914; 7: 434.61; 8: 1300.11; Мат. 12: 1300.11 |  |  |  |  | Щиты настила, все толщины
|  |  | Накладные расходы 110% ФОТ (от 11 008) | 8: 12109
|  |  | Сметная прибыль 69%*0.85 ФОТ (от 11 008) | 8: 6456
|  |  | Итого c накладными и см. прибылью | 8: 33269
14 | ГЭСН46-02-007-01 Приказ Минстроя России от 26.12.2019 №871/пр | Кладка отдельных участков кирпичных стен и заделка проемов в кирпичных стенах (дверной проем) |  | м3 |  | 0.45 | 11149.17 | 5017 | 1556 | 2 |  | 3459 | 6.58 | 0 |  |  | Кладка отдельных участков кирпичных стен и заделка проемов в кирпичных стенах (дверной проем)
| 1-2-5 | Затраты труда рабочих (средний разряд работы 2,5) |  | 4: чел.-ч; 5: 14.63; 6: 6.58; 7: 236.34; 8: 1555.12; Осн.З/п 9: 1555.12 |  |  |  |  | Затраты труда рабочих (средний разряд работы 2,5)
| 91.06.03-055 | Лебедки электрические тяговым усилием 19,62 кН (2 т) |  | маш.час | 0.32 | 0.14 | 15.03 | 2.1 |  | 2.1 | 0 | [7 empty] | Лебедки электрические тяговым усилием 19,62 кН (2 т)
З | ФССЦ-04.3.01.09-0014 | Раствор готовый кладочный, цементный, М100 |  | 4: м3; 5: 0.24; 6: 0.108; 7: 5122.11; 8: 553.19; Мат. 12: 553.19 | [5 empty] | Раствор готовый кладочный, цементный, М100
З,Н | ФССЦ-05.2.03.17-0002 | Кирпич силикатный полнотелый утолщенный, размер 250х120х88 мм, марка 100 |  | 4: 1000 шт; 5: 0.4; 6: 0.18; 7: 16143.51; 8: 2905.83; Мат. 12: 2905.83 | [5 empty] | Кирпич силикатный полнотелый утолщенный, размер 250х120х88 мм, марка 100
|  |  | Накладные расходы 103% ФОТ (от 1 556) | 8: 1603
|  |  | Сметная прибыль 59% ФОТ (от 1 556) | 8: 918
|  |  | Итого c накладными и см. прибылью | 8: 7538
15 | ГЭСН08-02-002-04 Приказ Минстроя России от 26.12.2019 №871/пр | Кладка перегородок из кирпича: армированных толщиной в 1/2 кирпича при высоте этажа свыше 4 м |  | 100 м2 |  | 0.5671 | 142395.27 | 80752 | 18342 | 4518 | 1110 | 57892 | 74.35 | 2.98 |  |  | Кладка перегородок из кирпича: армированных толщиной в 1/2 кирпича при высоте этажа свыше 4 м
| Приказ от 04.08.2020 № 421/пр п.58б | При применении сметных норм, включенных в сборники ГЭСН (ФЕР, ТЕР), аналогичных технологическим процессам в новом строительстве, в том числе по возведению новых конструктивных элементов ОЗП=1,15; ЭМ=1,25 к расх.; ЗПМ=1,25; ТЗ=1,15; ТЗМ=1,25 | [15 empty] | При применении сметных норм, включенных в сборники ГЭСН (ФЕР, ТЕР), аналогичных технологическим процессам в новом строительстве, в том числе по возведению новых конструктивных элементов ОЗП=1,15; ЭМ=1,25 к расх.; ЗПМ=1,25; ТЗ=1,15; ТЗМ=1,25
| 1-3-0 | Затраты труда рабочих (средний разряд работы 3,0) |  | 4: чел.-ч; 5: 131.1; 6: 74.35; 7: 246.71; 8: 18342.89; Осн.З/п 9: 18342.89 |  |  |  |  | Затраты труда рабочих (средний разряд работы 3,0)
| 2 | Затраты труда машинистов |  | 4: чел.-ч; 5: 5.2625; 6: 2.98; 7: 0; 8: 0; З/пМех 11: 0 |  |  |  |  | Затраты труда машинистов
| 91.05.01-017 | Краны башенные, грузоподъемность 8 т |  | маш.час | 5.1375 | 2.91 | 1529.39 | 4450.52 |  | 4450.52 | 1085.98 | [7 empty] | Краны башенные, грузоподъемность 8 т
| 91.14.02-001 | Автомобили бортовые, грузоподъемность до 5 т |  | маш.час | 0.125 | 0.07 | 880.49 | 61.63 |  | 61.63 | 22.44 | [7 empty] | Автомобили бортовые, грузоподъемность до 5 т
| 01.7.03.01-0001 | Вода |  | 4: м3; 5: 0.3; 6: 0.17013; 7: 18.36; 8: 3.12; Мат. 12: 3.12 |  |  |  |  | Вода
З,Н | ФССЦ-04.3.01.09-0014 | Раствор готовый кладочный, цементный, М100 |  | 4: м3; 5: 2.3; 6: 1.3043; 7: 5122.11; 8: 6680.92; Мат. 12: 6680.92 | [5 empty] | Раствор готовый кладочный, цементный, М100
З,Н | ФССЦ-05.2.03.17-0002 | Кирпич силикатный полнотелый утолщенный, размер 250х120х88 мм, марка 100 |  | 4: 1000 шт; 5: 5; 6: 2.8355; 7: 16143.51; 8: 45774.92; Мат. 12: 45774.92 | [5 empty] | Кирпич силикатный полнотелый утолщенный, размер 250х120х88 мм, марка 100
| 08.1.02.11-0001 | Поковки из квадратных заготовок, масса 1,8 кг |  | 4: т; 5: 0.0023; 6: 0.0013043; 7: 111160.02; 8: 144.99; Мат. 12: 144.99 |  |  |  |  | Поковки из квадратных заготовок, масса 1,8 кг
| 08.4.02.03-0021 | Каркасы и сетки арматурные плоские, собранные и сваренные (связанные) в арматурные изделия, класс ВР-I, диаметр 4 мм |  | 4: т; 5: 0.09; 6: 0.051039; 7: 101872.24; 8: 5199.46; Мат. 12: 5199.46 |  |  |  |  | Каркасы и сетки арматурные плоские, собранные и сваренные (связанные) в арматурные изделия, класс ВР-I, диаметр 4 мм
| 11.1.03.01-0080 | Бруски обрезные, хвойных пород, длина 4-6,5 м, ширина 75-150 мм, толщина 40-75 мм, сорт IV |  | 4: м3; 5: 0.016; 6: 0.0090736; 7: 9763.07; 8: 88.59; Мат. 12: 88.59 |  |  |  |  | Бруски обрезные, хвойных пород, длина 4-6,5 м, ширина 75-150 мм, толщина 40-75 мм, сорт IV
|  |  | Накладные расходы 110% ФОТ (от 19 452) | 8: 21397
|  |  | Сметная прибыль 69%*0.85 ФОТ (от 19 452) | 8: 11409
|  |  | Итого c накладными и см. прибылью | 8: 113558
16 | ГЭСН08-02-003-02 Приказ Минстроя России от 26.12.2019 №871/пр | Кладка из кирпича: столбов армированных при высоте этажа свыше 4 м |  | м3 |  | 2.2 | 11644.66 | 25618 | 5037 | 1509 | 383 | 19073 | 18.55 | 1.06 |  |  | Кладка из кирпича: столбов армированных при высоте этажа свыше 4 м
| Приказ от 04.08.2020 № 421/пр п.58б | При применении сметных норм, включенных в сборники ГЭСН (ФЕР, ТЕР), аналогичных технологическим процессам в новом строительстве, в том числе по возведению новых конструктивных элементов ОЗП=1,15; ЭМ=1,25 к расх.; ЗПМ=1,25; ТЗ=1,15; ТЗМ=1,25 | [15 empty] | При применении сметных норм, включенных в сборники ГЭСН (ФЕР, ТЕР), аналогичных технологическим процессам в новом строительстве, в том числе по возведению новых конструктивных элементов ОЗП=1,15; ЭМ=1,25 к расх.; ЗПМ=1,25; ТЗ=1,15; ТЗМ=1,25
| 1-3-8 | Затраты труда рабочих (средний разряд работы 3,8) |  | 4: чел.-ч; 5: 8.4295; 6: 18.54; 7: 271.59; 8: 5035.28; Осн.З/п 9: 5035.28 |  |  |  |  | Затраты труда рабочих (средний разряд работы 3,8)
| 2 | Затраты труда машинистов |  | 4: чел.-ч; 5: 0.475; 6: 1.05; 7: 0; 8: 0; З/пМех 11: 0 |  |  |  |  | Затраты труда машинистов
| 91.05.01-017 | Краны башенные, грузоподъемность 8 т |  | маш.час | 0.4125 | 0.91 | 1529.39 | 1391.74 |  | 1391.74 | 339.6 | [7 empty] | Краны башенные, грузоподъемность 8 т
| 91.14.02-001 | Автомобили бортовые, грузоподъемность до 5 т |  | маш.час | 0.0625 | 0.14 | 880.49 | 123.27 |  | 123.27 | 44.89 | [7 empty] | Автомобили бортовые, грузоподъемность до 5 т
| 01.7.03.01-0001 | Вода |  | 4: м3; 5: 0.1; 6: 0.22; 7: 18.36; 8: 4.04; Мат. 12: 4.04 |  |  |  |  | Вода
З,Н | ФССЦ-04.3.01.09-0014 | Раствор готовый кладочный, цементный, М100 |  | 4: м3; 5: 0.22; 6: 0.484; 7: 5122.11; 8: 2479.1; Мат. 12: 2479.1 | [5 empty] | Раствор готовый кладочный, цементный, М100
З,Н | ФССЦ-05.2.03.17-0002 | Кирпич силикатный полнотелый утолщенный, размер 250х120х88 мм, марка 100 |  | 4: 1000 шт; 5: 0.404; 6: 0.8888; 7: 16143.51; 8: 14348.35; Мат. 12: 14348.35 | [5 empty] | Кирпич силикатный полнотелый утолщенный, размер 250х120х88 мм, марка 100
| 08.4.02.03-0021 | Каркасы и сетки арматурные плоские, собранные и сваренные (связанные) в арматурные изделия, класс ВР-I, диаметр 4 мм |  | 4: т; 5: 0.01; 6: 0.022; 7: 101872.24; 8: 2241.19; Мат. 12: 2241.19 |  |  |  |  | Каркасы и сетки арматурные плоские, собранные и сваренные (связанные) в арматурные изделия, класс ВР-I, диаметр 4 мм
|  |  | Накладные расходы 110% ФОТ (от 5 420) | 8: 5962
|  |  | Сметная прибыль 69%*0.85 ФОТ (от 5 420) | 8: 3179
|  |  | Итого c накладными и см. прибылью | 8: 34759
17 | ГЭСН15-04-006-03 Приказ Минстроя России от 26.12.2019 №871/пр | Покрытие поверхностей грунтовкой глубокого проникновения: за 1 раз стен |  | 100 м2 |  | 0.887 | 3043.81 | 2700 | 1318 | 15 | 8 | 1367 | 4.75 | 0.03 |  |  | Покрытие поверхностей грунтовкой глубокого проникновения: за 1 раз стен
| Приказ от 04.08.2020 № 421/пр п.58б | При применении сметных норм, включенных в сборники ГЭСН (ФЕР, ТЕР), аналогичных технологическим процессам в новом строительстве, в том числе по возведению новых конструктивных элементов ОЗП=1,15; ЭМ=1,25 к расх.; ЗПМ=1,25; ТЗ=1,15; ТЗМ=1,25 | [15 empty] | При применении сметных норм, включенных в сборники ГЭСН (ФЕР, ТЕР), аналогичных технологическим процессам в новом строительстве, в том числе по возведению новых конструктивных элементов ОЗП=1,15; ЭМ=1,25 к расх.; ЗПМ=1,25; ТЗ=1,15; ТЗМ=1,25
| 1-4-0 | Затраты труда рабочих (ср 4) |  | 4: чел.-ч; 5: 5.3475; 6: 4.74; 7: 277.81; 8: 1316.82; Осн.З/п 9: 1316.82 |  |  |  |  | Затраты труда рабочих (ср 4)
| 2 | Затраты труда машинистов |  | 4: чел.-ч; 5: 0.025; 6: 0.02; 7: 0; 8: 0; З/пМех 11: 0 |  |  |  |  | Затраты труда машинистов
| 91.06.06-048 | Подъемники одномачтовые, грузоподъемность до 500 кг, высота подъема 45 м |  | маш.час | 0.0125 | 0.01 | 499.06 | 4.99 |  | 4.99 | 3.73 | [7 empty] | Подъемники одномачтовые, грузоподъемность до 500 кг, высота подъема 45 м
| 91.14.02-001 | Автомобили бортовые, грузоподъемность до 5 т |  | маш.час | 0.0125 | 0.01 | 880.49 | 8.8 |  | 8.8 | 3.21 | [7 empty] | Автомобили бортовые, грузоподъемность до 5 т
| 01.7.20.08-0051 | Ветошь |  | 4: кг; 5: 0.1; 6: 0.0887; 7: 93.64; 8: 8.31; Мат. 12: 8.31 |  |  |  |  | Ветошь
З,Н | ФССЦ-14.3.01.03-0001 | Состав грунтовочный глубокого проникновения |  | 4: кг; 5: 10.3; 6: 9.1361; 7: 148.7; 8: 1358.54; Мат. 12: 1358.54 | [5 empty] | Состав грунтовочный глубокого проникновения
|  |  | Накладные расходы 100% ФОТ (от 1 326) | 8: 1326
|  |  | Сметная прибыль 49%*0.85 ФОТ (от 1 326) | 8: 552
|  |  | Итого c накладными и см. прибылью | 8: 4578
18 | ГЭСН15-02-016-03 Приказ Минстроя России от 26.12.2019 №871/пр | Штукатурка поверхностей внутри здания цементно-известковым или цементным раствором по камню и бетону: улучшенная стен |  | 100 м2 |  | 0.887 | 35060.26 | 31098 | 20501 | 2131 | 1630 | 8467 | 75.48 | 6.15 |  |  | Штукатурка поверхностей внутри здания цементно-известковым или цементным раствором по камню и бетону: улучшенная стен
| Приказ от 04.08.2020 № 421/пр п.58б | При применении сметных норм, включенных в сборники ГЭСН (ФЕР, ТЕР), аналогичных технологическим процессам в новом строительстве, в том числе по возведению новых конструктивных элементов ОЗП=1,15; ЭМ=1,25 к расх.; ЗПМ=1,25; ТЗ=1,15; ТЗМ=1,25 | [15 empty] | При применении сметных норм, включенных в сборники ГЭСН (ФЕР, ТЕР), аналогичных технологическим процессам в новом строительстве, в том числе по возведению новых конструктивных элементов ОЗП=1,15; ЭМ=1,25 к расх.; ЗПМ=1,25; ТЗ=1,15; ТЗМ=1,25
| 1-3-8 | Затраты труда рабочих (средний разряд работы 3,8) |  | 4: чел.-ч; 5: 85.1; 6: 75.48; 7: 271.59; 8: 20499.61; Осн.З/п 9: 20499.61 |  |  |  |  | Затраты труда рабочих (средний разряд работы 3,8)
| 2 | Затраты труда машинистов |  | 4: чел.-ч; 5: 6.925; 6: 6.14; 7: 0; 8: 0; З/пМех 11: 0 |  |  |  |  | Затраты труда машинистов
| 91.06.06-048 | Подъемники одномачтовые, грузоподъемность до 500 кг, высота подъема 45 м |  | маш.час | 1.05 | 0.93 | 499.06 | 464.13 |  | 464.13 | 347.07 | [7 empty] | Подъемники одномачтовые, грузоподъемность до 500 кг, высота подъема 45 м
| 91.07.07-041 | Растворонасосы, производительность 1 м3/ч |  | маш.час | 5.875 | 5.21 | 319.72 | 1665.74 |  | 1665.74 | 1282.6 | [7 empty] | Растворонасосы, производительность 1 м3/ч
| 01.7.15.06-0121 | Гвозди строительные с плоской головкой, размер 1,6х50 мм |  | 4: т; 5: 0.00012; 6: 0.0001064; 7: 119660.02; 8: 12.74; Мат. 12: 12.74 |  |  |  |  | Гвозди строительные с плоской головкой, размер 1,6х50 мм
| 03.1.01.01-0002 | Гипс строительный Г-3 |  | 4: т; 5: 0.006; 6: 0.005322; 7: 5043.45; 8: 26.84; Мат. 12: 26.84 |  |  |  |  | Гипс строительный Г-3
| 04.3.01.12-0111 | Раствор готовый отделочный тяжелый, цементно-известковый, состав 1:1:6 |  | 4: м3; 5: 1.87; 6: 1.6587; 7: 4594.99; 8: 7621.66; Мат. 12: 7621.66 |  |  |  |  | Раствор готовый отделочный тяжелый, цементно-известковый, состав 1:1:6
| 08.1.02.17-0161 | Сетка тканая с квадратными ячейками № 05, без покрытия |  | 4: м2; 5: 5.54; 6: 4.914; 7: 163.96; 8: 805.7; Мат. 12: 805.7 |  |  |  |  | Сетка тканая с квадратными ячейками № 05, без покрытия
|  |  | Накладные расходы 100% ФОТ (от 22 131) | 8: 22131
|  |  | Сметная прибыль 49%*0.85 ФОТ (от 22 131) | 8: 9218
|  |  | Итого c накладными и см. прибылью | 8: 62447
19 | ГЭСН15-04-006-03 Приказ Минстроя России от 26.12.2019 №871/пр | Покрытие поверхностей грунтовкой глубокого проникновения: за 1 раз стен |  | 100 м2 |  | 0.887 | 3043.81 | 2700 | 1318 | 15 | 8 | 1367 | 4.75 | 0.03 |  |  | Покрытие поверхностей грунтовкой глубокого проникновения: за 1 раз стен
| Приказ от 04.08.2020 № 421/пр п.58б | При применении сметных норм, включенных в сборники ГЭСН (ФЕР, ТЕР), аналогичных технологическим процессам в новом строительстве, в том числе по возведению новых конструктивных элементов ОЗП=1,15; ЭМ=1,25 к расх.; ЗПМ=1,25; ТЗ=1,15; ТЗМ=1,25 | [15 empty] | При применении сметных норм, включенных в сборники ГЭСН (ФЕР, ТЕР), аналогичных технологическим процессам в новом строительстве, в том числе по возведению новых конструктивных элементов ОЗП=1,15; ЭМ=1,25 к расх.; ЗПМ=1,25; ТЗ=1,15; ТЗМ=1,25
| 1-4-0 | Затраты труда рабочих (ср 4) |  | 4: чел.-ч; 5: 5.3475; 6: 4.74; 7: 277.81; 8: 1316.82; Осн.З/п 9: 1316.82 |  |  |  |  | Затраты труда рабочих (ср 4)
| 2 | Затраты труда машинистов |  | 4: чел.-ч; 5: 0.025; 6: 0.02; 7: 0; 8: 0; З/пМех 11: 0 |  |  |  |  | Затраты труда машинистов
| 91.06.06-048 | Подъемники одномачтовые, грузоподъемность до 500 кг, высота подъема 45 м |  | маш.час | 0.0125 | 0.01 | 499.06 | 4.99 |  | 4.99 | 3.73 | [7 empty] | Подъемники одномачтовые, грузоподъемность до 500 кг, высота подъема 45 м
| 91.14.02-001 | Автомобили бортовые, грузоподъемность до 5 т |  | маш.час | 0.0125 | 0.01 | 880.49 | 8.8 |  | 8.8 | 3.21 | [7 empty] | Автомобили бортовые, грузоподъемность до 5 т
| 01.7.20.08-0051 | Ветошь |  | 4: кг; 5: 0.1; 6: 0.0887; 7: 93.64; 8: 8.31; Мат. 12: 8.31 |  |  |  |  | Ветошь
З,Н | ФССЦ-14.3.01.03-0001 | Состав грунтовочный глубокого проникновения |  | 4: кг; 5: 10.3; 6: 9.1361; 7: 148.7; 8: 1358.54; Мат. 12: 1358.54 | [5 empty] | Состав грунтовочный глубокого проникновения
|  |  | Накладные расходы 100% ФОТ (от 1 326) | 8: 1326
|  |  | Сметная прибыль 49%*0.85 ФОТ (от 1 326) | 8: 552
|  |  | Итого c накладными и см. прибылью | 8: 4578
20 | ГЭСН15-04-027-05 Приказ Минстроя России от 26.12.2019 №871/пр | Шпатлевка стен, подготовленных под окраску |  | 100 м2 |  | 0.887 | 6565.68 | 5824 | 3054 | 35 | 15 | 2735 | 11.12 | 0.04 |  |  | Шпатлевка стен, подготовленных под окраску
| Приказ от 04.08.2020 № 421/пр п.58б | При применении сметных норм, включенных в сборники ГЭСН (ФЕР, ТЕР), аналогичных технологическим процессам в новом строительстве, в том числе по возведению новых конструктивных элементов ОЗП=1,15; ЭМ=1,25 к расх.; ЗПМ=1,25; ТЗ=1,15; ТЗМ=1,25 | [15 empty] | При применении сметных норм, включенных в сборники ГЭСН (ФЕР, ТЕР), аналогичных технологическим процессам в новом строительстве, в том числе по возведению новых конструктивных элементов ОЗП=1,15; ЭМ=1,25 к расх.; ЗПМ=1,25; ТЗ=1,15; ТЗМ=1,25
| 1-3-9 | Затраты труда рабочих (ср 3,9) |  | 4: чел.-ч; 5: 12.535; 6: 11.12; 7: 274.7; 8: 3054.66; Осн.З/п 9: 3054.66 |  |  |  |  | Затраты труда рабочих (ср 3,9)
| 2 | Затраты труда машинистов |  | 4: чел.-ч; 5: 0.05; 6: 0.04; 7: 0; 8: 0; З/пМех 11: 0 |  |  |  |  | Затраты труда машинистов
| 91.06.06-048 | Подъемники одномачтовые, грузоподъемность до 500 кг, высота подъема 45 м |  | маш.час | 0.0125 | 0.01 | 499.06 | 4.99 |  | 4.99 | 3.73 | [7 empty] | Подъемники одномачтовые, грузоподъемность до 500 кг, высота подъема 45 м
| 91.14.02-001 | Автомобили бортовые, грузоподъемность до 5 т |  | маш.час | 0.0375 | 0.03 | 880.49 | 26.41 |  | 26.41 | 9.62 | [7 empty] | Автомобили бортовые, грузоподъемность до 5 т
| 01.7.17.11-0011 | Шкурка шлифовальная двухслойная с зернистостью 40-25 |  | 4: м2; 5: 4.4; 6: 3.9028; 7: 544.15; 8: 2123.71; Мат. 12: 2123.71 |  |  |  |  | Шкурка шлифовальная двухслойная с зернистостью 40-25
| 01.7.20.08-0051 | Ветошь |  | 4: кг; 5: 0.15; 6: 0.13305; 7: 93.64; 8: 12.46; Мат. 12: 12.46 |  |  |  |  | Ветошь
| 14.5.11.01-0003 | Шпатлевка масляно-клеевая |  | 4: т; 5: 0.029; 6: 0.025723; 7: 23267.52; 8: 598.51; Мат. 12: 598.51 |  |  |  |  | Шпатлевка масляно-клеевая
|  |  | Накладные расходы 100% ФОТ (от 3 069) | 8: 3069
|  |  | Сметная прибыль 49%*0.85 ФОТ (от 3 069) | 8: 1278
|  |  | Итого c накладными и см. прибылью | 8: 10171
21 | ГЭСН15-04-006-03 Приказ Минстроя России от 26.12.2019 №871/пр | Покрытие поверхностей грунтовкой глубокого проникновения: за 1 раз стен |  | 100 м2 |  | 0.887 | 3043.81 | 2700 | 1318 | 15 | 8 | 1367 | 4.75 | 0.03 |  |  | Покрытие поверхностей грунтовкой глубокого проникновения: за 1 раз стен
| Приказ от 04.08.2020 № 421/пр п.58б | При применении сметных норм, включенных в сборники ГЭСН (ФЕР, ТЕР), аналогичных технологическим процессам в новом строительстве, в том числе по возведению новых конструктивных элементов ОЗП=1,15; ЭМ=1,25 к расх.; ЗПМ=1,25; ТЗ=1,15; ТЗМ=1,25 | [15 empty] | При применении сметных норм, включенных в сборники ГЭСН (ФЕР, ТЕР), аналогичных технологическим процессам в новом строительстве, в том числе по возведению новых конструктивных элементов ОЗП=1,15; ЭМ=1,25 к расх.; ЗПМ=1,25; ТЗ=1,15; ТЗМ=1,25
| 1-4-0 | Затраты труда рабочих (ср 4) |  | 4: чел.-ч; 5: 5.3475; 6: 4.74; 7: 277.81; 8: 1316.82; Осн.З/п 9: 1316.82 |  |  |  |  | Затраты труда рабочих (ср 4)
| 2 | Затраты труда машинистов |  | 4: чел.-ч; 5: 0.025; 6: 0.02; 7: 0; 8: 0; З/пМех 11: 0 |  |  |  |  | Затраты труда машинистов
| 91.06.06-048 | Подъемники одномачтовые, грузоподъемность до 500 кг, высота подъема 45 м |  | маш.час | 0.0125 | 0.01 | 499.06 | 4.99 |  | 4.99 | 3.73 | [7 empty] | Подъемники одномачтовые, грузоподъемность до 500 кг, высота подъема 45 м
| 91.14.02-001 | Автомобили бортовые, грузоподъемность до 5 т |  | маш.час | 0.0125 | 0.01 | 880.49 | 8.8 |  | 8.8 | 3.21 | [7 empty] | Автомобили бортовые, грузоподъемность до 5 т
| 01.7.20.08-0051 | Ветошь |  | 4: кг; 5: 0.1; 6: 0.0887; 7: 93.64; 8: 8.31; Мат. 12: 8.31 |  |  |  |  | Ветошь
З,Н | ФССЦ-14.3.01.03-0001 | Состав грунтовочный глубокого проникновения |  | 4: кг; 5: 10.3; 6: 9.1361; 7: 148.7; 8: 1358.54; Мат. 12: 1358.54 | [5 empty] | Состав грунтовочный глубокого проникновения
|  |  | Накладные расходы 100% ФОТ (от 1 326) | 8: 1326
|  |  | Сметная прибыль 49%*0.85 ФОТ (от 1 326) | 8: 552
|  |  | Итого c накладными и см. прибылью | 8: 4578
22 | ГЭСН15-04-005-03 Приказ Минстроя России от 26.12.2019 №871/пр | Окраска поливинилацетатными водоэмульсионными составами улучшенная: по штукатурке стен |  | 100 м2 |  | 0.887 | 22455.34 | 19918 | 10309 | 157 | 62 | 9451 | 39.78 | 0.19 |  |  | Окраска поливинилацетатными водоэмульсионными составами улучшенная: по штукатурке стен
| Приказ от 04.08.2020 № 421/пр п.58б | При применении сметных норм, включенных в сборники ГЭСН (ФЕР, ТЕР), аналогичных технологическим процессам в новом строительстве, в том числе по возведению новых конструктивных элементов ОЗП=1,15; ЭМ=1,25 к расх.; ЗПМ=1,25; ТЗ=1,15; ТЗМ=1,25 | [15 empty] | При применении сметных норм, включенных в сборники ГЭСН (ФЕР, ТЕР), аналогичных технологическим процессам в новом строительстве, в том числе по возведению новых конструктивных элементов ОЗП=1,15; ЭМ=1,25 к расх.; ЗПМ=1,25; ТЗ=1,15; ТЗМ=1,25
| 1-3-4 | Затраты труда рабочих (ср 3,4) |  | 4: чел.-ч; 5: 44.85; 6: 39.78; 7: 259.15; 8: 10308.99; Осн.З/п 9: 10308.99 |  |  |  |  | Затраты труда рабочих (ср 3,4)
| 2 | Затраты труда машинистов |  | 4: чел.-ч; 5: 0.2125; 6: 0.19; 7: 0; 8: 0; З/пМех 11: 0 |  |  |  |  | Затраты труда машинистов
| 91.06.06-048 | Подъемники одномачтовые, грузоподъемность до 500 кг, высота подъема 45 м |  | маш.час | 0.025 | 0.02 | 499.06 | 9.98 |  | 9.98 | 7.46 | [7 empty] | Подъемники одномачтовые, грузоподъемность до 500 кг, высота подъема 45 м
| 91.14.02-001 | Автомобили бортовые, грузоподъемность до 5 т |  | маш.час | 0.1875 | 0.17 | 880.49 | 149.68 |  | 149.68 | 54.51 | [7 empty] | Автомобили бортовые, грузоподъемность до 5 т
| 01.7.17.11-0011 | Шкурка шлифовальная двухслойная с зернистостью 40-25 |  | 4: м2; 5: 0.84; 6: 0.74508; 7: 544.15; 8: 405.44; Мат. 12: 405.44 |  |  |  |  | Шкурка шлифовальная двухслойная с зернистостью 40-25
| 01.7.20.08-0051 | Ветошь |  | 4: кг; 5: 0.31; 6: 0.27497; 7: 93.64; 8: 25.75; Мат. 12: 25.75 |  |  |  |  | Ветошь
З,Н | ФССЦ-14.3.02.01-0223 | Краска водоэмульсионная для внутренних работ ВАК-15 |  | 4: т; 5: 0.063; 6: 0.055881; 7: 143881.01; 8: 8040.21; Мат. 12: 8040.21 | [5 empty] | Краска водоэмульсионная для внутренних работ ВАК-15
| 14.5.11.01-0001 | Шпатлевка клеевая |  | 4: т; 5: 0.051; 6: 0.045237; 7: 21652.52; 8: 979.5; Мат. 12: 979.5 |  |  |  |  | Шпатлевка клеевая
|  |  | Накладные расходы 100% ФОТ (от 10 371) | 8: 10371
|  |  | Сметная прибыль 49%*0.85 ФОТ (от 10 371) | 8: 4320
|  |  | Итого c накладными и см. прибылью | 8: 34609
23 | ГЭСН09-03-047-01 Приказ Минстроя России от 26.12.2019 №871/пр | Монтаж каркасов подвесных потолков с подвесками и деталями крепления |  | т |  | 0.27243 | 102613.88 | 27955 | 5889 | 2070 | 117 | 19997 | 20.58 | 0.3 |  |  | Монтаж каркасов подвесных потолков с подвесками и деталями крепления
| Приказ от 04.08.2020 № 421/пр п.58б | При применении сметных норм, включенных в сборники ГЭСН (ФЕР, ТЕР), аналогичных технологическим процессам в новом строительстве, в том числе по возведению новых конструктивных элементов ОЗП=1,15; ЭМ=1,25 к расх.; ЗПМ=1,25; ТЗ=1,15; ТЗМ=1,25 | [15 empty] | При применении сметных норм, включенных в сборники ГЭСН (ФЕР, ТЕР), аналогичных технологическим процессам в новом строительстве, в том числе по возведению новых конструктивных элементов ОЗП=1,15; ЭМ=1,25 к расх.; ЗПМ=1,25; ТЗ=1,15; ТЗМ=1,25
| 1-4-2 | Затраты труда рабочих (средний разряд работы 4,2) |  | 4: чел.-ч; 5: 75.555; 6: 20.58; 7: 286.1; 8: 5887.94; Осн.З/п 9: 5887.94 |  |  |  |  | Затраты труда рабочих (средний разряд работы 4,2)
| 2 | Затраты труда машинистов |  | 4: чел.-ч; 5: 1.0875; 6: 0.3; 7: 0; 8: 0; З/пМех 11: 0 |  |  |  |  | Затраты труда машинистов
| 91.05.02-005 | Краны козловые, грузоподъемность 32 т |  | маш.час | 0.6875 | 0.19 | 2680.82 | 509.36 |  | 509.36 | 80.96 | [7 empty] | Краны козловые, грузоподъемность 32 т
| 91.05.05-015 | Краны на автомобильном ходу, грузоподъемность 16 т |  | маш.час | 0.15 | 0.04 | 2112.11 | 84.48 |  | 84.48 | 14.93 | [7 empty] | Краны на автомобильном ходу, грузоподъемность 16 т
| 91.06.01-003 | Домкраты гидравлические, грузоподъемность 63-100 т |  | маш.час | 1.625 | 0.44 | 15.75 | 6.93 |  | 6.93 | 0 | [7 empty] | Домкраты гидравлические, грузоподъемность 63-100 т
| 91.06.03-060 | Лебедки электрические тяговым усилием до 5,79 кН (0,59 т) |  | маш.час | 5.775 | 1.57 | 11.45 | 17.98 |  | 17.98 | 0 | [7 empty] | Лебедки электрические тяговым усилием до 5,79 кН (0,59 т)
| 91.14.02-001 | Автомобили бортовые, грузоподъемность до 5 т |  | маш.час | 0.25 | 0.07 | 880.49 | 61.63 |  | 61.63 | 22.44 | [7 empty] | Автомобили бортовые, грузоподъемность до 5 т
| 91.17.04-042 | Аппараты для газовой сварки и резки |  | маш.час | 1.45 | 0.4 | 10.54 | 4.22 |  | 4.22 | 0 | [7 empty] | Аппараты для газовой сварки и резки
| 91.17.04-171 | Преобразователи сварочные номинальным сварочным током 315-500 А |  | маш.час | 32.125 | 8.75 | 159.06 | 1391.78 |  | 1391.78 | 0 | [7 empty] | Преобразователи сварочные номинальным сварочным током 315-500 А
| 01.3.02.08-0001 | Кислород газообразный технический |  | 4: м3; 5: 0.9; 6: 0.24519; 7: 63.08; 8: 15.47; Мат. 12: 15.47 |  |  |  |  | Кислород газообразный технический
| 01.3.02.09-0022 | Пропан-бутан смесь техническая |  | 4: кг; 5: 0.3; 6: 0.081729; 7: 37.31; 8: 3.05; Мат. 12: 3.05 |  |  |  |  | Пропан-бутан смесь техническая
| 01.7.11.07-0036 | Электроды сварочные Э46, диаметр 4 мм |  | 4: кг; 5: 30; 6: 8.1729; 7: 196.29; 8: 1604.26; Мат. 12: 1604.26 |  |  |  |  | Электроды сварочные Э46, диаметр 4 мм
З | ФССЦ-08.4.03.02-0005 | Сталь арматурная, горячекатаная, гладкая, класс А-I, диаметр 14 мм |  | 4: т; 5: 0.11992; 6: 0.03267; 7: 57964.31; 8: 1893.69; Мат. 12: 1893.69 | [5 empty] | Сталь арматурная, горячекатаная, гладкая, класс А-I, диаметр 14 мм
З | ФССЦ-23.3.08.02-0265 | Трубы стальные прямоугольные из стали марки ст1-3сп/пс размером: 60х40 мм, толщина стенки 3 мм |  | 4: т; 5: 0.80421; 6: 0.21909; 7: 68589.3; 8: 15027.23; Мат. 12: 15027.23 | [5 empty] | Трубы стальные прямоугольные из стали марки ст1-3сп/пс размером: 60х40 мм, толщина стенки 3 мм
З | ФССЦ-23.3.08.02-0256 | Трубы стальные прямоугольные из стали марки ст1-3сп/пс размером: 40х20 мм, толщина стенки 2 мм |  | 4: т; 5: 0.075873; 6: 0.02067; 7: 70289.3; 8: 1452.88; Мат. 12: 1452.88 | [5 empty] | Трубы стальные прямоугольные из стали марки ст1-3сп/пс размером: 40х20 мм, толщина стенки 2 мм
|  |  | Накладные расходы 93% ФОТ (от 6 006) | 8: 5586
|  |  | Сметная прибыль 62%*0.85 ФОТ (от 6 006) | 8: 3165
|  |  | Итого c накладными и см. прибылью | 8: 36706
24 | ГЭСН15-01-047-17 Приказ Минстроя России от 20.10.2020 №635/пр | Устройство подвесных потолков из декоративно-акустических плит по готовому каркасу с установкой направляющих и деталей крепления |  | 100 м2 |  | 0.3317 | 173770.79 | 57640 | 18233 | 1829 | 726 | 37577 | 67.14 | 2.22 |  |  | Устройство подвесных потолков из декоративно-акустических плит по готовому каркасу с установкой направляющих и деталей крепления
| Приказ от 04.08.2020 № 421/пр п.58б | При применении сметных норм, включенных в сборники ГЭСН (ФЕР, ТЕР), аналогичных технологическим процессам в новом строительстве, в том числе по возведению новых конструктивных элементов ОЗП=1,15; ЭМ=1,25 к расх.; ЗПМ=1,25; ТЗ=1,15; ТЗМ=1,25 | [15 empty] | При применении сметных норм, включенных в сборники ГЭСН (ФЕР, ТЕР), аналогичных технологическим процессам в новом строительстве, в том числе по возведению новых конструктивных элементов ОЗП=1,15; ЭМ=1,25 к расх.; ЗПМ=1,25; ТЗ=1,15; ТЗМ=1,25
| 1-3-8 | Затраты труда рабочих (ср 3,8) |  | 4: чел.-ч; 5: 202.4; 6: 67.14; 7: 271.59; 8: 18234.55; Осн.З/п 9: 18234.55 |  |  |  |  | Затраты труда рабочих (ср 3,8)
| 2 | Затраты труда машинистов |  | 4: чел.-ч; 5: 6.675; 6: 2.21; 7: 0; 8: 0; З/пМех 11: 0 |  |  |  |  | Затраты труда машинистов
| 91.06.06-048 | Подъемники одномачтовые, грузоподъемность до 500 кг, высота подъема 45 м |  | маш.час | 0.95 | 0.32 | 499.06 | 159.7 |  | 159.7 | 119.42 | [7 empty] | Подъемники одномачтовые, грузоподъемность до 500 кг, высота подъема 45 м
| 91.14.02-001 | Автомобили бортовые, грузоподъемность до 5 т |  | маш.час | 5.725 | 1.9 | 880.49 | 1672.93 |  | 1672.93 | 609.18 | [7 empty] | Автомобили бортовые, грузоподъемность до 5 т
З | ФССЦ-01.6.04.02-0006 | Панели потолочные декоративные, тип ARMSTRONG |  | 4: м2; 5: 105; 6: 34.8285; 7: 665.06; 8: 23163.04; Мат. 12: 23163.04 | [5 empty] | Панели потолочные декоративные, тип ARMSTRONG
| 01.7.15.03-0044 | Болты строительные с гайками и шайбами черные, размер 10х100 мм |  | 4: т; 5: 0.0085; 6: 0.0028195; 7: 178193.07; 8: 502.41; Мат. 12: 502.41 |  |  |  |  | Болты строительные с гайками и шайбами черные, размер 10х100 мм
| 01.7.15.14-0184 | Шурупы с потайной головкой черные размером 5,0х70 мм |  | 4: т; 5: 0.0033; 6: 0.0010946; 7: 61248.04; 8: 67.04; Мат. 12: 67.04 |  |  |  |  | Шурупы с потайной головкой черные размером 5,0х70 мм
З,П,Н | ФССЦ-09.2.02.01-0001 | Комплект деталей подвески потолков |  | 4: м2; 5: 100; 6: 33.17; 7: 417.38; 8: 13844.49; Мат. 12: 13844.49 | [5 empty] | Комплект деталей подвески потолков
|  |  | Накладные расходы 100% ФОТ (от 18 959) | 8: 18959
|  |  | Сметная прибыль 49%*0.85 ФОТ (от 18 959) | 8: 7896
|  |  | Итого c накладными и см. прибылью | 8: 84495
25 | ГЭСН10-06-040-02 Приказ Минстроя России от 26.12.2019 №871/пр | Устройство подвесных потолков из гипсоволокнистых листов (ГВЛ): одноуровневых |  | 100 м2 |  | 0.2122 | 110654.28 | 23481 | 6720 | 196 | 40 | 16565 | 25.62 | 0.11 |  |  | Устройство подвесных потолков из гипсоволокнистых листов (ГВЛ): одноуровневых
| Приказ от 04.08.2020 № 421/пр п.58б | При применении сметных норм, включенных в сборники ГЭСН (ФЕР, ТЕР), аналогичных технологическим процессам в новом строительстве, в том числе по возведению новых конструктивных элементов ОЗП=1,15; ЭМ=1,25 к расх.; ЗПМ=1,25; ТЗ=1,15; ТЗМ=1,25 | [15 empty] | При применении сметных норм, включенных в сборники ГЭСН (ФЕР, ТЕР), аналогичных технологическим процессам в новом строительстве, в том числе по возведению новых конструктивных элементов ОЗП=1,15; ЭМ=1,25 к расх.; ЗПМ=1,25; ТЗ=1,15; ТЗМ=1,25
| 1-3-5 | Затраты труда рабочих (средний разряд работы 3,5) |  | 4: чел.-ч; 5: 120.75; 6: 25.62; 7: 262.26; 8: 6719.1; Осн.З/п 9: 6719.1 |  |  |  |  | Затраты труда рабочих (средний разряд работы 3,5)
| 2 | Затраты труда машинистов |  | 4: чел.-ч; 5: 0.525; 6: 0.11; 7: 0; 8: 0; З/пМех 11: 0 |  |  |  |  | Затраты труда машинистов
| 91.05.05-015 | Краны на автомобильном ходу, грузоподъемность 16 т |  | маш.час | 0.375 | 0.08 | 2112.11 | 168.97 |  | 168.97 | 29.86 | [7 empty] | Краны на автомобильном ходу, грузоподъемность 16 т
| 91.14.02-001 | Автомобили бортовые, грузоподъемность до 5 т |  | маш.час | 0.15 | 0.03 | 880.49 | 26.41 |  | 26.41 | 9.62 | [7 empty] | Автомобили бортовые, грузоподъемность до 5 т
| 91.21.12-004 | Ножницы электрические |  | маш.час | 0.3125 | 0.07 | 2.38 | 0.17 |  | 0.17 | 0 | [7 empty] | Ножницы электрические
З | ФССЦ-01.6.01.01-0002 | Лист гипсоволокнистый влагостойкий ГВЛВ, толщина 12,5 мм |  | 4: м2; 5: 111; 6: 23.5542; 7: 265.44; 8: 6252.23; Мат. 12: 6252.23 | [5 empty] | Лист гипсоволокнистый влагостойкий ГВЛВ, толщина 12,5 мм
| 01.7.03.01-0001 | Вода |  | 4: м3; 5: 0.045; 6: 0.009549; 7: 18.36; 8: 0.18; Мат. 12: 0.18 |  |  |  |  | Вода
| 01.7.06.01-0041 | Лента эластичная самоклеящаяся для профилей направляющих 30/30000 мм |  | 4: м; 5: 135; 6: 28.647; 7: 5.49; 8: 157.27; Мат. 12: 157.27 |  |  |  |  | Лента эластичная самоклеящаяся для профилей направляющих 30/30000 мм
| 01.7.06.04-0002 | Лента бумажная для повышения трещиностойкости стыков ГКЛ и ГВЛ |  | 4: м; 5: 123; 6: 26.1006; 7: 2.59; 8: 67.6; Мат. 12: 67.6 |  |  |  |  | Лента бумажная для повышения трещиностойкости стыков ГКЛ и ГВЛ
| 01.7.06.04-0007 | Лента разделительная для сопряжения потолка из ЛГК со стеной |  | 4: 100 м; 5: 1.35; 6: 0.28647; 7: 2158; 8: 618.2; Мат. 12: 618.2 |  |  |  |  | Лента разделительная для сопряжения потолка из ЛГК со стеной
| 01.7.15.07-0082 | Дюбель-гвозди, размер 6х39 мм |  | 4: 100 шт; 5: 0.67; 6: 0.14217; 7: 119; 8: 16.92; Мат. 12: 16.92 |  |  |  |  | Дюбель-гвозди, размер 6х39 мм
| 01.7.15.07-0152 | Дюбели с шурупом, размер 6х35 мм |  | 4: 100 шт; 5: 3.22; 6: 0.68328; 7: 332; 8: 226.85; Мат. 12: 226.85 |  |  |  |  | Дюбели с шурупом, размер 6х35 мм
| 01.7.15.14-0022 | Шурупы для ГВЛ 3,9х30 |  | 4: 100 шт; 5: 31.32; 6: 6.6461; 7: 75; 8: 498.46; Мат. 12: 498.46 |  |  |  |  | Шурупы для ГВЛ 3,9х30
| 01.7.15.14-0042 | Шурупы самонарезающий прокалывающий, для крепления металлических профилей или листовых деталей 3,5/9,5 мм |  | 4: 100 шт; 5: 3.68; 6: 0.7809; 7: 66; 8: 51.54; Мат. 12: 51.54 |  |  |  |  | Шурупы самонарезающий прокалывающий, для крепления металлических профилей или листовых деталей 3,5/9,5 мм
| 07.2.06.03-0119 | Профиль направляющий, стальной, оцинкованный, для монтажа гипсовых перегородок и подвесных потолков, длина 3 м, сечение 28х27х0,6 мм |  | 4: м; 5: 136; 6: 28.8592; 7: 53.76; 8: 1551.47; Мат. 12: 1551.47 |  |  |  |  | Профиль направляющий, стальной, оцинкованный, для монтажа гипсовых перегородок и подвесных потолков, длина 3 м, сечение 28х27х0,6 мм
| 07.2.06.03-0155 | Профиль направляющий, стальной, оцинкованный, для монтажа гипсовых перегородок и подвесных потолков, длина 3 м, сечение 60х27х0,6 мм |  | 4: м; 5: 285; 6: 60.477; 7: 78.13; 8: 4725.07; Мат. 12: 4725.07 |  |  |  |  | Профиль направляющий, стальной, оцинкованный, для монтажа гипсовых перегородок и подвесных потолков, длина 3 м, сечение 60х27х0,6 мм
| ФССЦ-07.2.06.04-0116 | Тяга подвеса 1000 мм |  | 4: 100 шт; 5: 0.67; 6: 0.14217; 7: 3064; 8: 435.62; Мат. 12: 435.62 | [5 empty] | Тяга подвеса 1000 мм
| 07.2.06.04-0078 | Подвес профиля стальной, оцинкованный с зажимом пружинный анкерный, для крепления профилей сечение 60х27 мм |  | 4: 100 шт; 5: 0.67; 6: 0.14217; 7: 1838; 8: 261.32; Мат. 12: 261.32 |  |  |  |  | Подвес профиля стальной, оцинкованный с зажимом пружинный анкерный, для крепления профилей сечение 60х27 мм
| 07.2.06.05-0001 | Удлинитель стальной, оцинкованный к профилю 60х27 мм, для соединения потолочных профилей, сечение 110х58х25х0,6 мм |  | 4: 100 шт; 5: 0.54; 6: 0.11459; 7: 1957; 8: 224.25; Мат. 12: 224.25 |  |  |  |  | Удлинитель стальной, оцинкованный к профилю 60х27 мм, для соединения потолочных профилей, сечение 110х58х25х0,6 мм
| 07.2.06.05-0017 | Соединитель профиля одноуровневый потолочный |  | 4: 100 шт; 5: 1.59; 6: 0.3374; 7: 2558; 8: 863.06; Мат. 12: 863.06 |  |  |  |  | Соединитель профиля одноуровневый потолочный
| 14.4.01.02-0012 | Грунтовка укрепляющая, глубокого проникновения, быстросохнущая, паропроницаемая |  | 4: кг; 5: 11; 6: 2.3342; 7: 108.09; 8: 252.3; Мат. 12: 252.3 |  |  |  |  | Грунтовка укрепляющая, глубокого проникновения, быстросохнущая, паропроницаемая
| 14.5.11.03-0003 | Смесь сухая шпатлевочная на основе гипса с полимерными добавками, крупность заполнителя не более 0,2 мм, прочность на изгиб не более 1,0 МПа |  | 4: кг; 5: 56; 6: 11.8832; 7: 30.49; 8: 362.32; Мат. 12: 362.32 |  |  |  |  | Смесь сухая шпатлевочная на основе гипса с полимерными добавками, крупность заполнителя не более 0,2 мм, прочность на изгиб не более 1,0 МПа
|  |  | Накладные расходы 108% ФОТ (от 6 760) | 8: 7301
|  |  | Сметная прибыль 55%*0.85 ФОТ (от 6 760) | 8: 3160
|  |  | Итого c накладными и см. прибылью | 8: 33942
26 | ГЭСН15-04-005-06 Приказ Минстроя России от 26.12.2019 №871/пр | Окраска поливинилацетатными водоэмульсионными составами улучшенная: по сборным конструкциям потолков, подготовленным под окраску |  | 100 м2 |  | 0.2122 | 17534.6 | 3721 | 1644 | 25 | 9 | 2052 | 6.34 | 0.03 |  |  | Окраска поливинилацетатными водоэмульсионными составами улучшенная: по сборным конструкциям потолков, подготовленным под окраску
| Приказ от 04.08.2020 № 421/пр п.58б | При применении сметных норм, включенных в сборники ГЭСН (ФЕР, ТЕР), аналогичных технологическим процессам в новом строительстве, в том числе по возведению новых конструктивных элементов ОЗП=1,15; ЭМ=1,25 к расх.; ЗПМ=1,25; ТЗ=1,15; ТЗМ=1,25 | [15 empty] | При применении сметных норм, включенных в сборники ГЭСН (ФЕР, ТЕР), аналогичных технологическим процессам в новом строительстве, в том числе по возведению новых конструктивных элементов ОЗП=1,15; ЭМ=1,25 к расх.; ЗПМ=1,25; ТЗ=1,15; ТЗМ=1,25
| 1-3-4 | Затраты труда рабочих (средний разряд работы 3,4) |  | 4: чел.-ч; 5: 29.9; 6: 6.34; 7: 259.15; 8: 1643.01; Осн.З/п 9: 1643.01 |  |  |  |  | Затраты труда рабочих (средний разряд работы 3,4)
| 2 | Затраты труда машинистов |  | 4: чел.-ч; 5: 0.1375; 6: 0.03; 7: 0; 8: 0; З/пМех 11: 0 |  |  |  |  | Затраты труда машинистов
| 91.06.06-048 | Подъемники одномачтовые, грузоподъемность до 500 кг, высота подъема 45 м |  | маш.час | 0.0125 | 0 | 499.06 | 0 |  | 0 | 0 | [7 empty] | Подъемники одномачтовые, грузоподъемность до 500 кг, высота подъема 45 м
| 91.14.02-001 | Автомобили бортовые, грузоподъемность до 5 т |  | маш.час | 0.125 | 0.03 | 880.49 | 26.41 |  | 26.41 | 9.62 | [7 empty] | Автомобили бортовые, грузоподъемность до 5 т
| 01.7.17.11-0011 | Шкурка шлифовальная двухслойная с зернистостью 40-25 |  | 4: м2; 5: 0.84; 6: 0.17825; 7: 544.15; 8: 96.99; Мат. 12: 96.99 |  |  |  |  | Шкурка шлифовальная двухслойная с зернистостью 40-25
| 01.7.20.08-0051 | Ветошь |  | 4: кг; 5: 0.31; 6: 0.065782; 7: 93.64; 8: 6.16; Мат. 12: 6.16 |  |  |  |  | Ветошь
З,Н | ФССЦ-14.3.02.01-0223 | Краска водоэмульсионная для внутренних работ ВАК-15 |  | 4: т; 5: 0.063; 6: 0.013369; 7: 143881.01; 8: 1923.49; Мат. 12: 1923.49 | [5 empty] | Краска водоэмульсионная для внутренних работ ВАК-15
| 14.5.11.01-0001 | Шпатлевка клеевая |  | 4: т; 5: 0.0055; 6: 0.0011671; 7: 21652.52; 8: 25.27; Мат. 12: 25.27 |  |  |  |  | Шпатлевка клеевая
|  |  | Накладные расходы 100% ФОТ (от 1 653) | 8: 1653
|  |  | Сметная прибыль 49%*0.85 ФОТ (от 1 653) | 8: 688
|  |  | Итого c накладными и см. прибылью | 8: 6062
27 | ГЭСН15-04-005-04 Приказ Минстроя России от 26.12.2019 №871/пр | Окраска поливинилацетатными водоэмульсионными составами улучшенная: по штукатурке потолков (ригелей) |  | 100 м2 |  | 0.24 | 25533.19 | 6128 | 3505 | 45 | 18 | 2578 | 13.52 | 0.06 |  |  | Окраска поливинилацетатными водоэмульсионными составами улучшенная: по штукатурке потолков (ригелей)
| Приказ от 04.08.2020 № 421/пр п.58б | При применении сметных норм, включенных в сборники ГЭСН (ФЕР, ТЕР), аналогичных технологическим процессам в новом строительстве, в том числе по возведению новых конструктивных элементов ОЗП=1,15; ЭМ=1,25 к расх.; ЗПМ=1,25; ТЗ=1,15; ТЗМ=1,25 | [15 empty] | При применении сметных норм, включенных в сборники ГЭСН (ФЕР, ТЕР), аналогичных технологическим процессам в новом строительстве, в том числе по возведению новых конструктивных элементов ОЗП=1,15; ЭМ=1,25 к расх.; ЗПМ=1,25; ТЗ=1,15; ТЗМ=1,25
| 1-3-4 | Затраты труда рабочих (средний разряд работы 3,4) |  | 4: чел.-ч; 5: 56.35; 6: 13.52; 7: 259.15; 8: 3503.71; Осн.З/п 9: 3503.71 |  |  |  |  | Затраты труда рабочих (средний разряд работы 3,4)
| 2 | Затраты труда машинистов |  | 4: чел.-ч; 5: 0.225; 6: 0.05; 7: 0; 8: 0; З/пМех 11: 0 |  |  |  |  | Затраты труда машинистов
| 91.06.06-048 | Подъемники одномачтовые, грузоподъемность до 500 кг, высота подъема 45 м |  | маш.час | 0.025 | 0.01 | 499.06 | 4.99 |  | 4.99 | 3.73 | [7 empty] | Подъемники одномачтовые, грузоподъемность до 500 кг, высота подъема 45 м
| 91.14.02-001 | Автомобили бортовые, грузоподъемность до 5 т |  | маш.час | 0.2 | 0.05 | 880.49 | 44.02 |  | 44.02 | 16.03 | [7 empty] | Автомобили бортовые, грузоподъемность до 5 т
| 01.7.17.11-0011 | Шкурка шлифовальная двухслойная с зернистостью 40-25 |  | 4: м2; 5: 0.84; 6: 0.2016; 7: 544.15; 8: 109.7; Мат. 12: 109.7 |  |  |  |  | Шкурка шлифовальная двухслойная с зернистостью 40-25
| 01.7.20.08-0051 | Ветошь |  | 4: кг; 5: 0.31; 6: 0.0744; 7: 93.64; 8: 6.97; Мат. 12: 6.97 |  |  |  |  | Ветошь
З,Н | ФССЦ-14.3.02.01-0223 | Краска водоэмульсионная для внутренних работ ВАК-15 |  | 4: т; 5: 0.063; 6: 0.01512; 7: 143881.01; 8: 2175.48; Мат. 12: 2175.48 | [5 empty] | Краска водоэмульсионная для внутренних работ ВАК-15
| 14.5.11.01-0001 | Шпатлевка клеевая |  | 4: т; 5: 0.055; 6: 0.0132; 7: 21652.52; 8: 285.81; Мат. 12: 285.81 |  |  |  |  | Шпатлевка клеевая
|  |  | Накладные расходы 100% ФОТ (от 3 523) | 8: 3523
|  |  | Сметная прибыль 49%*0.85 ФОТ (от 3 523) | 8: 1467
|  |  | Итого c накладными и см. прибылью | 8: 11118
28 | ГЭСНр52-17-2 Приказ Минстроя России от 14.10.2021 №745/пр | Восстановление бетонной поверхности ригелей |  | 10 м2 |  | 0.05 | 42554.61 | 2128 | 288 | 12 | 4 | 1828 | 1.22 | 0.01 |  |  | Восстановление бетонной поверхности ригелей
| 1-2-5 | Затраты труда рабочих (средний разряд работы 2,5) |  | 4: чел.-ч; 5: 24.37; 6: 1.22; 7: 236.34; 8: 288.33; Осн.З/п 9: 288.33 |  |  |  |  | Затраты труда рабочих (средний разряд работы 2,5)
| 2 | Затраты труда машинистов |  | 4: чел.-ч; 5: 0.27; 6: 0.01; 7: 0; 8: 0; З/пМех 11: 0 |  |  |  |  | Затраты труда машинистов
| 91.14.02-001 | Автомобили бортовые, грузоподъемность до 5 т |  | маш.час | 0.27 | 0.01 | 880.49 | 8.8 |  | 8.8 | 3.21 | [7 empty] | Автомобили бортовые, грузоподъемность до 5 т
| 01.7.03.01-0001 | Вода |  | 4: м3; 5: 0.022; 6: 0.0011; 7: 18.36; 8: 0.02; Мат. 12: 0.02 |  |  |  |  | Вода
| 01.7.03.04-0001 | Электроэнергия |  | 4: кВт-ч; 5: 11.61; 6: 0.5805; 7: 7.15; 8: 4.15; Мат. 12: 4.15 |  |  |  |  | Электроэнергия
З,Н | ФССЦ-01.7.17.06-0091 | Круг отрезной, размер 125 мм |  | 4: шт; 5: 0.08; 6: 0.004; 7: 59.56; 8: 0.24; Мат. 12: 0.24 | [5 empty] | Круг отрезной, размер 125 мм
З,Н | ФССЦ-04.3.02.09-0843 | Смесь сухая ремонтная с пониженным модулем упругости для чистовой отделки MasterEmaco N 5100 (EMACO NANOCRETE FC) тиксотропного типа |  | 4: кг; 5: 215.22; 6: 10.761; 7: 138.89; 8: 1494.6; Мат. 12: 1494.6 | [5 empty] | Смесь сухая ремонтная с пониженным модулем упругости для чистовой отделки MasterEmaco N 5100 (EMACO NANOCRETE FC) тиксотропного типа
| 04.3.02.13-0104 | Смеси сухие, штукатурные цементнопесчаные, водоудерживающие, для внутренних и наружных работ, модифицированные с полимерными добавками, ручного и механизированного нанесения, М150 |  | 4: т; 5: 0.05; 6: 0.0025; 7: 6396.47; 8: 15.99; Мат. 12: 15.99 |  |  |  |  | Смеси сухие, штукатурные цементнопесчаные, водоудерживающие, для внутренних и наружных работ, модифицированные с полимерными добавками, ручного и механизированного нанесения, М150
| 14.2.06.03-0510 | Жидкая смесь акриловых полимеров и модифицирующих компонентов для цементных смесей |  | 4: л; 5: 10.9; 6: 0.545; 7: 574.07; 8: 312.87; Мат. 12: 312.87 |  |  |  |  | Жидкая смесь акриловых полимеров и модифицирующих компонентов для цементных смесей
|  |  | Накладные расходы 93% ФОТ (от 292) | 8: 272
|  |  | Сметная прибыль 55% ФОТ (от 292) | 8: 161
|  |  | Итого c накладными и см. прибылью | 8: 2561
29 | ГЭСНм08-03-594-15 Приказ Минстроя России от 26.12.2019 №872/пр | Светильник в подвесных потолках, устанавливаемый: на профиле, количество ламп в светильнике до 6 |  | 100 шт |  | 0.05 | 406498.9 | 20325 | 3960 | 181 | 42 | 16185 | 13.84 | 0.12 |  |  | Светильник в подвесных потолках, устанавливаемый: на профиле, количество ламп в светильнике до 6
| 1-4-2 | Затраты труда рабочих (средний разряд работы 4,2) |  | 4: чел.-ч; 5: 276.8; 6: 13.84; 7: 286.1; 8: 3959.62; Осн.З/п 9: 3959.62 |  |  |  |  | Затраты труда рабочих (средний разряд работы 4,2)
| 2 | Затраты труда машинистов |  | 4: чел.-ч; 5: 2.4; 6: 0.12; 7: 0; 8: 0; З/пМех 11: 0 |  |  |  |  | Затраты труда машинистов
| 91.05.05-015 | Краны на автомобильном ходу, грузоподъемность 16 т |  | маш.час | 1.2 | 0.06 | 2112.11 | 126.73 |  | 126.73 | 22.39 | [7 empty] | Краны на автомобильном ходу, грузоподъемность 16 т
| 91.14.02-001 | Автомобили бортовые, грузоподъемность до 5 т |  | маш.час | 1.2 | 0.06 | 880.49 | 52.83 |  | 52.83 | 19.24 | [7 empty] | Автомобили бортовые, грузоподъемность до 5 т
| 91.17.04-233 | Установки для сварки ручной дуговой (постоянного тока) |  | маш.час | 1.14 | 0.06 | 17.73 | 1.06 |  | 1.06 | 0 | [7 empty] | Установки для сварки ручной дуговой (постоянного тока)
| 01.7.06.05-0041 | Лента изоляционная прорезиненная односторонняя, ширина 20 мм, толщина 0,25-0,35 мм |  | 4: кг; 5: 0.42; 6: 0.021; 7: 510.69; 8: 10.72; Мат. 12: 10.72 |  |  |  |  | Лента изоляционная прорезиненная односторонняя, ширина 20 мм, толщина 0,25-0,35 мм
| 01.7.06.07-0002 | Лента монтажная, тип ЛМ-5 |  | 4: 10 м; 5: 1; 6: 0.05; 7: 28.1; 8: 1.41; Мат. 12: 1.41 |  |  |  |  | Лента монтажная, тип ЛМ-5
| 01.7.15.03-0042 | Болты с гайками и шайбами строительные |  | 4: кг; 5: 10.4; 6: 0.52; 7: 209.76; 8: 109.08; Мат. 12: 109.08 |  |  |  |  | Болты с гайками и шайбами строительные
З | ФССЦ-20.3.03.04-0375 | Светильник светодиодный ДВО-40w 595х595 4000К 3000Лм |  | 4: шт; 5: 100; 6: 5; 7: 3212.71; 8: 16063.55; Мат. 12: 16063.55 | [5 empty] | Светильник светодиодный ДВО-40w 595х595 4000К 3000Лм
|  |  | Накладные расходы 97% ФОТ (от 4 002) | 8: 3882
|  |  | Сметная прибыль 51% ФОТ (от 4 002) | 8: 2041
|  |  | Итого c накладными и см. прибылью | 8: 26248
30 | ГЭСНр57-10-3 Приказ Минстроя России от 09.02.2021 №50/пр. | Заделка выбоин в цементных полах, площадь ремонтируемого участка: свыше 0,5 до 1 м2 |  | 100 мест |  | 0.04 | 41580.18 | 1663 | 1226 | 7 |  | 430 | 4.97 | 0 |  |  | Заделка выбоин в цементных полах, площадь ремонтируемого участка: свыше 0,5 до 1 м2
| 1-3-0 | Затраты труда рабочих (средний разряд работы 3,0) |  | 4: чел.-ч; 5: 124.23; 6: 4.97; 7: 246.71; 8: 1226.15; Осн.З/п 9: 1226.15 |  |  |  |  | Затраты труда рабочих (средний разряд работы 3,0)
| 91.18.01-508 | Компрессоры передвижные с электродвигателем, производительность до 5,0 м3/мин |  | маш.час | 1.38 | 0.06 | 119.27 | 7.16 |  | 7.16 | 0 | [7 empty] | Компрессоры передвижные с электродвигателем, производительность до 5,0 м3/мин
| 91.21.10-003 | Молотки при работе от передвижных компрессорных станций отбойные пневматические |  | маш.час | 1.38 | 0.06 | 9.58 | 0.57 |  | 0.57 | 0 | [7 empty] | Молотки при работе от передвижных компрессорных станций отбойные пневматические
| 01.7.03.01-0001 | Вода |  | 4: м3; 5: 0.1; 6: 0.004; 7: 18.36; 8: 0.07; Мат. 12: 0.07 |  |  |  |  | Вода
| 03.2.01.01-0001 | Портландцемент общестроительного назначения бездобавочный М400 Д0 (ЦЕМ I 32,5Н) |  | 4: т; 5: 0.045; 6: 0.0018; 7: 11645.2; 8: 20.96; Мат. 12: 20.96 |  |  |  |  | Портландцемент общестроительного назначения бездобавочный М400 Д0 (ЦЕМ I 32,5Н)
З,Н | ФССЦ-04.1.02.05-0005 | Смеси бетонные тяжелого бетона (БСТ), класс B12,5 (М150) |  | 4: м3; 5: 1.5; 6: 0.06; 7: 6818.48; 8: 409.11; Мат. 12: 409.11 | [5 empty] | Смеси бетонные тяжелого бетона (БСТ), класс B12,5 (М150)
| 999-9900 | Строительный мусор |  | 4: т; 5: 1.48; 6: 0.0592; 7: 0; 8: 0; Мат. 12: 0 |  |  |  |  | Строительный мусор
|  |  | Накладные расходы 89% ФОТ (от 1 226) | 8: 1091
|  |  | Сметная прибыль 49% ФОТ (от 1 226) | 8: 601
|  |  | Итого c накладными и см. прибылью | 8: 3355
31 | ГЭСН11-01-011-03 Приказ Минстроя России от 01.06.2020 №295/пр | Устройство стяжек: бетонных толщиной 20 мм |  | 100 м2 |  | 0.3317 | 24304.15 | 8062 | 3155 | 272 | 197 | 4635 | 13.96 | 0.53 |  |  | Устройство стяжек: бетонных толщиной 20 мм
| Приказ от 04.08.2020 № 421/пр п.58б | При применении сметных норм, включенных в сборники ГЭСН (ФЕР, ТЕР), аналогичных технологическим процессам в новом строительстве, в том числе по возведению новых конструктивных элементов ОЗП=1,15; ЭМ=1,25 к расх.; ЗПМ=1,25; ТЗ=1,15; ТЗМ=1,25 | [15 empty] | При применении сметных норм, включенных в сборники ГЭСН (ФЕР, ТЕР), аналогичных технологическим процессам в новом строительстве, в том числе по возведению новых конструктивных элементов ОЗП=1,15; ЭМ=1,25 к расх.; ЗПМ=1,25; ТЗ=1,15; ТЗМ=1,25
| 1-2-0 | Затраты труда рабочих (средний разряд работы 2,0) |  | 4: чел.-ч; 5: 42.09; 6: 13.96; 7: 225.98; 8: 3154.68; Осн.З/п 9: 3154.68 |  |  |  |  | Затраты труда рабочих (средний разряд работы 2,0)
| 2 | Затраты труда машинистов |  | 4: чел.-ч; 5: 1.5875; 6: 0.53; 7: 0; 8: 0; З/пМех 11: 0 |  |  |  |  | Затраты труда машинистов
| 91.06.06-048 | Подъемники одномачтовые, грузоподъемность до 500 кг, высота подъема 45 м |  | маш.час | 1.5875 | 0.53 | 499.06 | 264.5 |  | 264.5 | 197.79 | [7 empty] | Подъемники одномачтовые, грузоподъемность до 500 кг, высота подъема 45 м
| 91.07.04-002 | Вибраторы поверхностные |  | маш.час | 5.0625 | 1.68 | 5.22 | 8.77 |  | 8.77 | 0 | [7 empty] | Вибраторы поверхностные
| 01.7.03.01-0001 | Вода |  | 4: м3; 5: 3.5; 6: 1.1609; 7: 18.36; 8: 21.32; Мат. 12: 21.32 |  |  |  |  | Вода
З,Н | ФССЦ-04.1.02.05-0005 | Смеси бетонные тяжелого бетона (БСТ), класс B12,5 (М150) |  | 4: м3; 5: 2.04; 6: 0.67667; 7: 6818.48; 8: 4613.85; Мат. 12: 4613.85 | [5 empty] | Смеси бетонные тяжелого бетона (БСТ), класс B12,5 (М150)
|  |  | Накладные расходы 112% ФОТ (от 3 352) | 8: 3754
|  |  | Сметная прибыль 65%*0.85 ФОТ (от 3 352) | 8: 1852
|  |  | Итого c накладными и см. прибылью | 8: 13668
32 | ГЭСН11-01-011-04 Приказ Минстроя России от 01.06.2020 №295/пр | Устройство стяжек: на каждые 5 мм изменения толщины стяжки добавлять или исключать к норме 11-01-011-03 |  | 100 м2 |  | 0.3317 | 37358.15 | 12392 | 379 | 478 | 325 | 11535 | 1.68 | 0.87 |  |  | Устройство стяжек: на каждые 5 мм изменения толщины стяжки добавлять или исключать к норме 11-01-011-03
|  | до 70мм. ПЗ=10 (ОЗП=10; ЭМ=10 к расх.; ЗПМ=10; МАТ=10 к расх.; ТЗ=10; ТЗМ=10) | [15 empty] | до 70мм. ПЗ=10 (ОЗП=10; ЭМ=10 к расх.; ЗПМ=10; МАТ=10 к расх.; ТЗ=10; ТЗМ=10)
| Приказ от 04.08.2020 № 421/пр п.58б | При применении сметных норм, включенных в сборники ГЭСН (ФЕР, ТЕР), аналогичных технологическим процессам в новом строительстве, в том числе по возведению новых конструктивных элементов ОЗП=1,15; ЭМ=1,25 к расх.; ЗПМ=1,25; ТЗ=1,15; ТЗМ=1,25 | [15 empty] | При применении сметных норм, включенных в сборники ГЭСН (ФЕР, ТЕР), аналогичных технологическим процессам в новом строительстве, в том числе по возведению новых конструктивных элементов ОЗП=1,15; ЭМ=1,25 к расх.; ЗПМ=1,25; ТЗ=1,15; ТЗМ=1,25
| 1-2-0 | Затраты труда рабочих (средний разряд работы 2,0) |  | 4: чел.-ч; 5: 5.06; 6: 1.68; 7: 225.98; 8: 379.65; Осн.З/п 9: 379.65 |  |  |  |  | Затраты труда рабочих (средний разряд работы 2,0)
| 2 | Затраты труда машинистов |  | 4: чел.-ч; 5: 2.625; 6: 0.87; 7: 0; 8: 0; З/пМех 11: 0 |  |  |  |  | Затраты труда машинистов
| 91.06.06-048 | Подъемники одномачтовые, грузоподъемность до 500 кг, высота подъема 45 м |  | маш.час | 2.625 | 0.87 | 499.06 | 434.18 |  | 434.18 | 324.68 | [7 empty] | Подъемники одномачтовые, грузоподъемность до 500 кг, высота подъема 45 м
| 91.07.04-002 | Вибраторы поверхностные |  | маш.час | 25 | 8.29 | 5.22 | 43.27 |  | 43.27 | 0 | [7 empty] | Вибраторы поверхностные
З,Н | ФССЦ-04.1.02.05-0005 | Смеси бетонные тяжелого бетона (БСТ), класс B12,5 (М150) |  | 4: м3; 5: 5.1; 6: 1.6917; 7: 6818.48; 8: 11534.62; Мат. 12: 11534.62 | [5 empty] | Смеси бетонные тяжелого бетона (БСТ), класс B12,5 (М150)
|  |  | Накладные расходы 112% ФОТ (от 704) | 8: 788
|  |  | Сметная прибыль 65%*0.85 ФОТ (от 704) | 8: 389
|  |  | Итого c накладными и см. прибылью | 8: 13569
33 | ГЭСН06-03-004-12 Приказ Минстроя России от 30.06.2020 №353/пр | Армирование подстилающих слоев и набетонок |  | т |  | 0.0736 | 71841.71 | 5288 | 251 | 45 | 11 | 4991 | 0.98 | 0.03 |  |  | Армирование подстилающих слоев и набетонок
| Приказ от 04.08.2020 № 421/пр п.58б | При применении сметных норм, включенных в сборники ГЭСН (ФЕР, ТЕР), аналогичных технологическим процессам в новом строительстве, в том числе по возведению новых конструктивных элементов ОЗП=1,15; ЭМ=1,25 к расх.; ЗПМ=1,25; ТЗ=1,15; ТЗМ=1,25 | [15 empty] | При применении сметных норм, включенных в сборники ГЭСН (ФЕР, ТЕР), аналогичных технологическим процессам в новом строительстве, в том числе по возведению новых конструктивных элементов ОЗП=1,15; ЭМ=1,25 к расх.; ЗПМ=1,25; ТЗ=1,15; ТЗМ=1,25
| 1-3-3 | Затраты труда рабочих (средний разряд работы 3,3) |  | 4: чел.-ч; 5: 13.34; 6: 0.98; 7: 256.04; 8: 250.92; Осн.З/п 9: 250.92 |  |  |  |  | Затраты труда рабочих (средний разряд работы 3,3)
| 2 | Затраты труда машинистов |  | 4: чел.-ч; 5: 0.4375; 6: 0.03; 7: 0; 8: 0; З/пМех 11: 0 |  |  |  |  | Затраты труда машинистов
| 91.05.05-015 | Краны на автомобильном ходу, грузоподъемность 16 т |  | маш.час | 0.1875 | 0.01 | 2112.11 | 21.12 |  | 21.12 | 3.73 | [7 empty] | Краны на автомобильном ходу, грузоподъемность 16 т
| 91.14.02-001 | Автомобили бортовые, грузоподъемность до 5 т |  | маш.час | 0.25 | 0.02 | 880.49 | 17.61 |  | 17.61 | 6.41 | [7 empty] | Автомобили бортовые, грузоподъемность до 5 т
З,Н | ФССЦ-08.1.02.17-0091 | Сетка сварная из арматурной проволоки без покрытия, диаметр проволоки 4,0 мм, размер ячейки 100х100 мм |  | 4: м2; 5: 500; 6: 36.8; 7: 135.62; 8: 4990.82; Мат. 12: 4990.82 | [5 empty] | Сетка сварная из арматурной проволоки без покрытия, диаметр проволоки 4,0 мм, размер ячейки 100х100 мм
|  |  | Накладные расходы 102% ФОТ (от 262) | 8: 267
|  |  | Сметная прибыль 58%*0.85 ФОТ (от 262) | 8: 129
|  |  | Итого c накладными и см. прибылью | 8: 5684
34 | ГЭСН11-01-021-01 Приказ Минстроя России от 26.12.2019 №871/пр | Устройство покрытий полимерцементных: однослойных наливных толщиной 4 мм |  | 100 м2 |  | 0.3317 | 40216.83 | 13340 | 6798 | 1522 | 1315 | 5020 | 26.55 | 4.64 |  |  | Устройство покрытий полимерцементных: однослойных наливных толщиной 4 мм
| Приказ от 04.08.2020 № 421/пр п.58б | При применении сметных норм, включенных в сборники ГЭСН (ФЕР, ТЕР), аналогичных технологическим процессам в новом строительстве, в том числе по возведению новых конструктивных элементов ОЗП=1,15; ЭМ=1,25 к расх.; ЗПМ=1,25; ТЗ=1,15; ТЗМ=1,25 | [15 empty] | При применении сметных норм, включенных в сборники ГЭСН (ФЕР, ТЕР), аналогичных технологическим процессам в новом строительстве, в том числе по возведению новых конструктивных элементов ОЗП=1,15; ЭМ=1,25 к расх.; ЗПМ=1,25; ТЗ=1,15; ТЗМ=1,25
| 1-3-3 | Затраты труда рабочих (ср 3,3) |  | 4: чел.-ч; 5: 80.04; 6: 26.55; 7: 256.04; 8: 6797.86; Осн.З/п 9: 6797.86 |  |  |  |  | Затраты труда рабочих (ср 3,3)
| 2 | Затраты труда машинистов |  | 4: чел.-ч; 5: 14; 6: 4.64; 7: 0; 8: 0; З/пМех 11: 0 |  |  |  |  | Затраты труда машинистов
| 91.06.06-048 | Подъемники одномачтовые, грузоподъемность до 500 кг, высота подъема 45 м |  | маш.час | 0.45 | 0.15 | 499.06 | 74.86 |  | 74.86 | 55.98 | [7 empty] | Подъемники одномачтовые, грузоподъемность до 500 кг, высота подъема 45 м
| 91.07.08-025 | Растворосмесители передвижные, объем барабана 250 л |  | маш.час | 12.9 | 4.28 | 286.62 | 1226.73 |  | 1226.73 | 1190.61 | [7 empty] | Растворосмесители передвижные, объем барабана 250 л
| 91.14.02-001 | Автомобили бортовые, грузоподъемность до 5 т |  | маш.час | 0.65 | 0.22 | 880.49 | 193.71 |  | 193.71 | 70.54 | [7 empty] | Автомобили бортовые, грузоподъемность до 5 т
| 91.21.07-011 | Машины мозаично-шлифовальные |  | маш.час | 5 | 1.66 | 18.85 | 31.29 |  | 31.29 | 0 | [7 empty] | Машины мозаично-шлифовальные
| 01.3.05.03-0005 | Аммоний сернокислый (сульфат аммония) очищенный |  | 4: т; 5: 0.002; 6: 0.0006634; 7: 74650.12; 8: 49.52; Мат. 12: 49.52 |  |  |  |  | Аммоний сернокислый (сульфат аммония) очищенный
| 01.7.07.04-0005 | Дисперсия поливинилацетатная гомополимерная грубодисперсная непластифицированная Д50Н |  | 4: кг; 5: 77; 6: 25.5409; 7: 74.33; 8: 1898.46; Мат. 12: 1898.46 |  |  |  |  | Дисперсия поливинилацетатная гомополимерная грубодисперсная непластифицированная Д50Н
| 01.7.17.05-0021 | Карборунд |  | 4: кг; 5: 0.7; 6: 0.23219; 7: 98.51; 8: 22.87; Мат. 12: 22.87 |  |  |  |  | Карборунд
| 01.7.20.08-0051 | Ветошь |  | 4: кг; 5: 0.5; 6: 0.16585; 7: 93.64; 8: 15.53; Мат. 12: 15.53 |  |  |  |  | Ветошь
З,Н | ФССЦ-02.3.01.07-0007 | Песок кварцевый, фракция 0-0,63 мм |  | 4: т; 5: 0.591; 6: 0.19603; 7: 4524.03; 8: 886.87; Мат. 12: 886.87 | [5 empty] | Песок кварцевый, фракция 0-0,63 мм
| 03.2.01.01-0001 | Портландцемент общестроительного назначения бездобавочный М400 Д0 (ЦЕМ I 32,5Н) |  | 4: т; 5: 0.149; 6: 0.049423; 7: 11645.2; 8: 575.54; Мат. 12: 575.54 |  |  |  |  | Портландцемент общестроительного назначения бездобавочный М400 Д0 (ЦЕМ I 32,5Н)
| 14.4.02.04-0143 | Краска масляная земляная МА-0115, охра |  | 4: т; 5: 0.044; 6: 0.014595; 7: 107671.01; 8: 1571.44; Мат. 12: 1571.44 |  |  |  |  | Краска масляная земляная МА-0115, охра
|  |  | Накладные расходы 112% ФОТ (от 8 113) | 8: 9087
|  |  | Сметная прибыль 65%*0.85 ФОТ (от 8 113) | 8: 4482
|  |  | Итого c накладными и см. прибылью | 8: 26909
35 | ГЭСН11-01-036-02 Приказ Минстроя России от 14.10.2021 №745/пр | Устройство покрытий: из линолеума на клее со свариванием полотнищ в стыках |  | 100 м2 |  | 0.3317 | 139190.1 | 46169 | 4938 | 149 | 58 | 41082 | 19.77 | 0.18 |  |  | Устройство покрытий: из линолеума на клее со свариванием полотнищ в стыках
| Приказ от 04.08.2020 № 421/пр п.58б | При применении сметных норм, включенных в сборники ГЭСН (ФЕР, ТЕР), аналогичных технологическим процессам в новом строительстве, в том числе по возведению новых конструктивных элементов ОЗП=1,15; ЭМ=1,25 к расх.; ЗПМ=1,25; ТЗ=1,15; ТЗМ=1,25 | [15 empty] | При применении сметных норм, включенных в сборники ГЭСН (ФЕР, ТЕР), аналогичных технологическим процессам в новом строительстве, в том числе по возведению новых конструктивных элементов ОЗП=1,15; ЭМ=1,25 к расх.; ЗПМ=1,25; ТЗ=1,15; ТЗМ=1,25
| 1-3-1 | Затраты труда рабочих (средний разряд работы 3,1) |  | 4: чел.-ч; 5: 59.593; 6: 19.77; 7: 249.82; 8: 4938.94; Осн.З/п 9: 4938.94 |  |  |  |  | Затраты труда рабочих (средний разряд работы 3,1)
| 2 | Затраты труда машинистов |  | 4: чел.-ч; 5: 0.5375; 6: 0.18; 7: 0; 8: 0; З/пМех 11: 0 |  |  |  |  | Затраты труда машинистов
| 91.06.06-048 | Подъемники одномачтовые, грузоподъемность до 500 кг, высота подъема 45 м |  | маш.час | 0.0625 | 0.02 | 499.06 | 9.98 |  | 9.98 | 7.46 | [7 empty] | Подъемники одномачтовые, грузоподъемность до 500 кг, высота подъема 45 м
| 91.14.02-001 | Автомобили бортовые, грузоподъемность до 5 т |  | маш.час | 0.475 | 0.16 | 880.49 | 140.88 |  | 140.88 | 51.3 | [7 empty] | Автомобили бортовые, грузоподъемность до 5 т
З,Н | ФССЦ-01.6.03.04-0093 | Линолеум коммерческий |  | 4: м2; 5: 102; 6: 33.8334; 7: 899.47; 8: 30432.13; Мат. 12: 30432.13 | [5 empty] | Линолеум коммерческий
| 01.7.06.14-0034 | Лента полимерная (фторопластовая) для сварки линолеума |  | 4: 100 м; 5: 0.68; 6: 0.22556; 7: 5920.74; 8: 1335.46; Мат. 12: 1335.46 |  |  |  |  | Лента полимерная (фторопластовая) для сварки линолеума
З,Н | ФССЦ-14.1.02.04-0102 | Клей для укладки ПВХ-покрытий |  | 4: кг; 5: 50; 6: 16.585; 7: 530.99; 8: 8806.47; Мат. 12: 8806.47 | [5 empty] | Клей для укладки ПВХ-покрытий
| 14.3.01.03-0001 | Состав грунтовочный глубокого проникновения |  | 4: кг; 5: 10.3; 6: 3.4165; 7: 148.7; 8: 508.04; Мат. 12: 508.04 |  |  |  |  | Состав грунтовочный глубокого проникновения
|  |  | Накладные расходы 112% ФОТ (от 4 996) | 8: 5596
|  |  | Сметная прибыль 65%*0.85 ФОТ (от 4 996) | 8: 2760
|  |  | Итого c накладными и см. прибылью | 8: 54525
36 | ГЭСН11-01-040-03 Приказ Минстроя России от 26.12.2019 №871/пр | Устройство плинтусов поливинилхлоридных: на винтах самонарезающих |  | 100 м |  | 0.3314 | 10212.18 | 3384 | 676 | 12 | 5 | 2697 | 2.55 | 0.02 |  |  | Устройство плинтусов поливинилхлоридных: на винтах самонарезающих
| Приказ от 04.08.2020 № 421/пр п.58б | При применении сметных норм, включенных в сборники ГЭСН (ФЕР, ТЕР), аналогичных технологическим процессам в новом строительстве, в том числе по возведению новых конструктивных элементов ОЗП=1,15; ЭМ=1,25 к расх.; ЗПМ=1,25; ТЗ=1,15; ТЗМ=1,25 | [15 empty] | При применении сметных норм, включенных в сборники ГЭСН (ФЕР, ТЕР), аналогичных технологическим процессам в новом строительстве, в том числе по возведению новых конструктивных элементов ОЗП=1,15; ЭМ=1,25 к расх.; ЗПМ=1,25; ТЗ=1,15; ТЗМ=1,25
| 1-3-6 | Затраты труда рабочих (ср 3,6) |  | 4: чел.-ч; 5: 7.682; 6: 2.55; 7: 265.37; 8: 676.69; Осн.З/п 9: 676.69 |  |  |  |  | Затраты труда рабочих (ср 3,6)
| 2 | Затраты труда машинистов |  | 4: чел.-ч; 5: 0.05; 6: 0.02; 7: 0; 8: 0; З/пМех 11: 0 |  |  |  |  | Затраты труда машинистов
| 91.06.06-048 | Подъемники одномачтовые, грузоподъемность до 500 кг, высота подъема 45 м |  | маш.час | 0.00625 | 0 | 499.06 | 0 |  | 0 | 0 | [7 empty] | Подъемники одномачтовые, грузоподъемность до 500 кг, высота подъема 45 м
| 91.14.02-001 | Автомобили бортовые, грузоподъемность до 5 т |  | маш.час | 0.0375 | 0.01 | 880.49 | 8.8 |  | 8.8 | 3.21 | [7 empty] | Автомобили бортовые, грузоподъемность до 5 т
| 01.7.15.04-0048 | Винты самонарезающие, остроконечные, длина 35 мм |  | 4: 100 шт; 5: 2.63; 6: 0.87158; 7: 26; 8: 22.66; Мат. 12: 22.66 |  |  |  |  | Винты самонарезающие, остроконечные, длина 35 мм
| 01.7.15.07-0021 | Дюбели распорные полиэтиленовые, размер 6х30 мм |  | 4: 1000 шт; 5: 0.263; 6: 0.087158; 7: 431; 8: 37.57; Мат. 12: 37.57 |  |  |  |  | Дюбели распорные полиэтиленовые, размер 6х30 мм
З,Н | ФССЦ-11.3.03.06-0002 | Плинтус для полов из ПВХ, размер 22х49 мм с кабель-каналом |  | 4: м; 5: 101; 6: 33.4714; 7: 55.52; 8: 1858.33; Мат. 12: 1858.33 | [5 empty] | Плинтус для полов из ПВХ, размер 22х49 мм с кабель-каналом
З | 11.3.03.14-0001 | Заглушки торцевые для плинтуса из ПВХ, левые, высота 48 мм |  | 4: 100 шт; 5: 0.090525; 6: 0.03; 7: 1708; 8: 51.24; Мат. 12: 51.24 | [5 empty] | Заглушки торцевые для плинтуса из ПВХ, левые, высота 48 мм
З | 11.3.03.14-0011 | Заглушки торцевые для плинтуса из ПВХ, правые, высота 48 мм |  | 4: 100 шт; 5: 0.090525; 6: 0.03; 7: 1708; 8: 51.24; Мат. 12: 51.24 | [5 empty] | Заглушки торцевые для плинтуса из ПВХ, правые, высота 48 мм
З | 11.3.03.14-0021 | Соединитель для плинтуса из ПВХ, высота 48 мм |  | 4: 100 шт; 5: 0.42245; 6: 0.14; 7: 1623; 8: 227.22; Мат. 12: 227.22 | [5 empty] | Соединитель для плинтуса из ПВХ, высота 48 мм
З | 11.3.03.14-0031 | Уголок внутренний для плинтуса из ПВХ, высота 48 мм |  | 4: 100 шт; 5: 0.2414; 6: 0.08; 7: 2990; 8: 239.2; Мат. 12: 239.2 | [5 empty] | Уголок внутренний для плинтуса из ПВХ, высота 48 мм
З | 11.3.03.14-0033 | Уголок наружный для плинтуса из ПВХ, высота 48 мм |  | 4: 100 шт; 5: 0.21122; 6: 0.07; 7: 2990; 8: 209.3; Мат. 12: 209.3 | [5 empty] | Уголок наружный для плинтуса из ПВХ, высота 48 мм
|  |  | Накладные расходы 112% ФОТ (от 681) | 8: 763
|  |  | Сметная прибыль 65%*0.85 ФОТ (от 681) | 8: 376
|  |  | Итого c накладными и см. прибылью | 8: 4523
37 | ГЭСНр53-25-1 Приказ Минстроя России от 26.12.2019 №875/пр | Устройство металлических перемычек в стенах существующих зданий |  | т |  | 0.21565 | 124901.14 | 26935 | 8937 | 106 | 42 | 17892 | 35.77 | 0.14 |  |  | Устройство металлических перемычек в стенах существующих зданий
| 1-3-1 | Затраты труда рабочих (средний разряд работы 3,1) |  | 4: чел.-ч; 5: 165.88; 6: 35.77; 7: 249.82; 8: 8936.06; Осн.З/п 9: 8936.06 |  |  |  |  | Затраты труда рабочих (средний разряд работы 3,1)
| 2 | Затраты труда машинистов |  | 4: чел.-ч; 5: 0.67; 6: 0.14; 7: 0; 8: 0; З/пМех 11: 0 |  |  |  |  | Затраты труда машинистов
| 91.06.03-060 | Лебедки электрические тяговым усилием до 5,79 кН (0,59 т) |  | маш.час | 0.16 | 0.03 | 11.45 | 0.34 |  | 0.34 | 0 | [7 empty] | Лебедки электрические тяговым усилием до 5,79 кН (0,59 т)
| 91.14.02-001 | Автомобили бортовые, грузоподъемность до 5 т |  | маш.час | 0.2 | 0.04 | 880.49 | 35.22 |  | 35.22 | 12.82 | [7 empty] | Автомобили бортовые, грузоподъемность до 5 т
| 91.17.04-233 | Установки для сварки ручной дуговой (постоянного тока) |  | маш.час | 0.74 | 0.16 | 17.73 | 2.84 |  | 2.84 | 0 | [7 empty] | Установки для сварки ручной дуговой (постоянного тока)
| 91.18.01-007 | Компрессоры передвижные с двигателем внутреннего сгорания, давление до 686 кПа (7 ат), производительность до 5 м3/мин |  | маш.час | 0.47 | 0.1 | 622.86 | 62.29 |  | 62.29 | 27.82 | [7 empty] | Компрессоры передвижные с двигателем внутреннего сгорания, давление до 686 кПа (7 ат), производительность до 5 м3/мин
| 91.21.10-003 | Молотки при работе от передвижных компрессорных станций отбойные пневматические |  | маш.час | 0.92 | 0.2 | 9.58 | 1.92 |  | 1.92 | 0 | [7 empty] | Молотки при работе от передвижных компрессорных станций отбойные пневматические
| 01.7.11.07-0054 | Электроды сварочные Э42, диаметр 6 мм |  | 4: т; 5: 0.009; 6: 0.0019409; 7: 187790.24; 8: 364.47; Мат. 12: 364.47 |  |  |  |  | Электроды сварочные Э42, диаметр 6 мм
З | ФССЦ-08.3.05.02-0057 | Сталь листовая горячекатаная марки Ст3 толщиной: 5,0 мм |  | 4: т; 5: 0.02198; 6: 0.00474; 7: 63887.56; 8: 302.83; Мат. 12: 302.83 | [5 empty] | Сталь листовая горячекатаная марки Ст3 толщиной: 5,0 мм
З | ФССЦ-08.3.08.02-0022 | Уголок горячекатаный, размер 50х50 мм |  | 4: т; 5: 0.30911; 6: 0.06666; 7: 72839.3; 8: 4855.47; Мат. 12: 4855.47 | [5 empty] | Уголок горячекатаный, размер 50х50 мм
З,Н | ФССЦ-08.3.11.01-0053 | Швеллеры: № 14 сталь марки Ст3пс |  | 4: т; 5: 0.70888; 6: 0.15287; 7: 80914.3; 8: 12369.37; Мат. 12: 12369.37 | [5 empty] | Швеллеры: № 14 сталь марки Ст3пс
|  |  | Накладные расходы 92% ФОТ (от 8 979) | 8: 8261
|  |  | Сметная прибыль 52% ФОТ (от 8 979) | 8: 4669
|  |  | Итого c накладными и см. прибылью | 8: 39865
38 | ГЭСН13-03-002-04 Приказ Минстроя России от 26.12.2019 №871/пр | Огрунтовка металлических поверхностей за один раз: грунтовкой ГФ-021 |  | 100 м2 |  | 0.3083 | 3867.81 | 1192 | 553 | 11 | 2 | 629 | 1.8 | 0.01 |  |  | Огрунтовка металлических поверхностей за один раз: грунтовкой ГФ-021
| ОП п.1.13.7 | При нанесении лакокрасочных материалов ручным способом ОЗП=1,1; ТЗ=1,1 | [15 empty] | При нанесении лакокрасочных материалов ручным способом ОЗП=1,1; ТЗ=1,1
| 1-4-7 | Затраты труда рабочих (средний разряд работы 4,7) |  | 4: чел.-ч; 5: 5.841; 6: 1.8; 7: 306.83; 8: 552.29; Осн.З/п 9: 552.29 |  |  |  |  | Затраты труда рабочих (средний разряд работы 4,7)
| 2 | Затраты труда машинистов |  | 4: чел.-ч; 5: 0.02; 6: 0.01; 7: 0; 8: 0; З/пМех 11: 0 |  |  |  |  | Затраты труда машинистов
| 91.06.03-060 | Лебедки электрические тяговым усилием до 5,79 кН (0,59 т) |  | маш.час | 0.01 | 0 | 11.45 | 0 |  | 0 | 0 | [7 empty] | Лебедки электрические тяговым усилием до 5,79 кН (0,59 т)
| 91.06.05-011 | Погрузчики, грузоподъемность 5 т |  | маш.час | 0.01 | 0 | 1936.43 | 0 |  | 0 | 0 | [7 empty] | Погрузчики, грузоподъемность 5 т
| 91.14.02-001 | Автомобили бортовые, грузоподъемность до 5 т |  | маш.час | 0.01 | 0 | 880.49 | 0 |  | 0 | 0 | [7 empty] | Автомобили бортовые, грузоподъемность до 5 т
| 91.21.01-012 | Агрегаты окрасочные высокого давления для окраски поверхностей конструкций, мощность 1 кВт |  | маш.час | 1.12 | 0.35 | 6.75 | 2.36 |  | 2.36 | 0 | [7 empty] | Агрегаты окрасочные высокого давления для окраски поверхностей конструкций, мощность 1 кВт
| 14.4.01.01-0003 | Грунтовка ГФ-021 |  | 4: т; 5: 0.009; 6: 0.0027747; 7: 200977.1; 8: 557.65; Мат. 12: 557.65 |  |  |  |  | Грунтовка ГФ-021
| 14.5.09.02-0002 | Ксилол нефтяной, марка А |  | 4: т; 5: 0.0015; 6: 0.0004625; 7: 153983.62; 8: 71.21; Мат. 12: 71.21 |  |  |  |  | Ксилол нефтяной, марка А
|  |  | Накладные расходы 94% ФОТ (от 555) | 8: 522
|  |  | Сметная прибыль 51%*0.85 ФОТ (от 555) | 8: 241
|  |  | Итого c накладными и см. прибылью | 8: 1955
39 | ГЭСН13-03-004-26 Приказ Минстроя России от 26.12.2019 №871/пр | Окраска металлических огрунтованных поверхностей: эмалью ПФ-115 |  | 100 м2 |  | 0.3083 | 4337.38 | 1337 | 379 | 20 | 4 | 938 | 1.44 | 0.01 |  |  | Окраска металлических огрунтованных поверхностей: эмалью ПФ-115
| ОП п.1.13.7 | При нанесении лакокрасочных материалов ручным способом ОЗП=1,1; ТЗ=1,1 | [15 empty] | При нанесении лакокрасочных материалов ручным способом ОЗП=1,1; ТЗ=1,1
|  | за 2 раза ПЗ=2 (ОЗП=2; ЭМ=2 к расх.; ЗПМ=2; МАТ=2 к расх.; ТЗ=2; ТЗМ=2) | [15 empty] | за 2 раза ПЗ=2 (ОЗП=2; ЭМ=2 к расх.; ЗПМ=2; МАТ=2 к расх.; ТЗ=2; ТЗМ=2)
| 1-3-5 | Затраты труда рабочих (средний разряд работы 3,5) |  | 4: чел.-ч; 5: 4.686; 6: 1.44; 7: 262.26; 8: 377.65; Осн.З/п 9: 377.65 |  |  |  |  | Затраты труда рабочих (средний разряд работы 3,5)
| 2 | Затраты труда машинистов |  | 4: чел.-ч; 5: 0.04; 6: 0.01; 7: 0; 8: 0; З/пМех 11: 0 |  |  |  |  | Затраты труда машинистов
| 91.06.03-060 | Лебедки электрические тяговым усилием до 5,79 кН (0,59 т) |  | маш.час | 0.02 | 0.01 | 11.45 | 0.11 |  | 0.11 | 0 | [7 empty] | Лебедки электрические тяговым усилием до 5,79 кН (0,59 т)
| 91.06.05-011 | Погрузчики, грузоподъемность 5 т |  | маш.час | 0.02 | 0.01 | 1936.43 | 19.36 |  | 19.36 | 2.78 | [7 empty] | Погрузчики, грузоподъемность 5 т
| 91.14.02-001 | Автомобили бортовые, грузоподъемность до 5 т |  | маш.час | 0.02 | 0.01 | 880.49 | 8.8 |  | 8.8 | 3.21 | [7 empty] | Автомобили бортовые, грузоподъемность до 5 т
| 91.21.01-012 | Агрегаты окрасочные высокого давления для окраски поверхностей конструкций, мощность 1 кВт |  | маш.час | 1.3 | 0.4 | 6.75 | 2.7 |  | 2.7 | 0 | [7 empty] | Агрегаты окрасочные высокого давления для окраски поверхностей конструкций, мощность 1 кВт
| 14.4.04.08-0003 | Эмаль ПФ-115, серая |  | 4: т; 5: 0.018; 6: 0.0055494; 7: 154227.1; 8: 855.87; Мат. 12: 855.87 |  |  |  |  | Эмаль ПФ-115, серая
| 14.5.09.11-0102 | Уайт-спирит |  | 4: кг; 5: 2.8; 6: 0.86324; 7: 95.36; 8: 82.32; Мат. 12: 82.32 |  |  |  |  | Уайт-спирит
|  |  | Накладные расходы 94% ФОТ (от 383) | 8: 360
|  |  | Сметная прибыль 51%*0.85 ФОТ (от 383) | 8: 166
|  |  | Итого c накладными и см. прибылью | 8: 1863
40 | ГЭСН09-04-013-01 Приказ Минстроя России от 24.05.2021 №320/пр | Установка противопожарных дверей: однопольных глухих |  | м2 |  | 6.888 | 14520.35 | 100016 | 4827 | 260 | 55 | 94929 | 16.39 | 0.21 |  |  | Установка противопожарных дверей: однопольных глухих
| Приказ от 04.08.2020 № 421/пр п.58б | При применении сметных норм, включенных в сборники ГЭСН (ФЕР, ТЕР), аналогичных технологическим процессам в новом строительстве, в том числе по возведению новых конструктивных элементов ОЗП=1,15; ЭМ=1,25 к расх.; ЗПМ=1,25; ТЗ=1,15; ТЗМ=1,25 | [15 empty] | При применении сметных норм, включенных в сборники ГЭСН (ФЕР, ТЕР), аналогичных технологическим процессам в новом строительстве, в том числе по возведению новых конструктивных элементов ОЗП=1,15; ЭМ=1,25 к расх.; ЗПМ=1,25; ТЗ=1,15; ТЗМ=1,25
| 1-4-4 | Затраты труда рабочих (средний разряд работы 4,4) |  | 4: чел.-ч; 5: 2.3805; 6: 16.4; 7: 294.39; 8: 4828; Осн.З/п 9: 4828 |  |  |  |  | Затраты труда рабочих (средний разряд работы 4,4)
| 2 | Затраты труда машинистов |  | 4: чел.-ч; 5: 0.025; 6: 0.17; 7: 0; 8: 0; З/пМех 11: 0 |  |  |  |  | Затраты труда машинистов
| 91.14.02-001 | Автомобили бортовые, грузоподъемность до 5 т |  | маш.час | 0.025 | 0.17 | 880.49 | 149.68 |  | 149.68 | 54.51 | [7 empty] | Автомобили бортовые, грузоподъемность до 5 т
| 91.17.04-233 | Установки для сварки ручной дуговой (постоянного тока) |  | маш.час | 0.8875 | 6.11 | 17.73 | 108.33 |  | 108.33 | 0 | [7 empty] | Установки для сварки ручной дуговой (постоянного тока)
| 01.7.11.07-0032 | Электроды сварочные Э42, диаметр 4 мм |  | 4: т; 5: 7e-05; 6: 0.0004822; 7: 187790.24; 8: 90.54; Мат. 12: 90.54 |  |  |  |  | Электроды сварочные Э42, диаметр 4 мм
| 01.7.15.02-0051 | Болты анкерные |  | 4: т; 5: 0.003; 6: 0.020664; 7: 196160.02; 8: 4053.45; Мат. 12: 4053.45 |  |  |  |  | Болты анкерные
З,П,Н | ФССЦ-07.1.01.01-0020 | Дверь противопожарная металлическая: однопольная ДПМ-01/60, размером 1120х2050 мм |  | 4: шт; 5: 0.43554; 6: 3; 7: 29240.75; 8: 87722.25; Мат. 12: 87722.25 | [5 empty] | Дверь противопожарная металлическая: однопольная ДПМ-01/60, размером 1120х2050 мм
| 14.5.01.10-0029 | Пена монтажная полиуретановая противопожарная однокомпонентная модифицированная с повышенными требованиями пожарной безопасности (0,88 л) |  | 4: шт; 5: 0.27; 6: 1.8598; 7: 1646.87; 8: 3062.78; Мат. 12: 3062.78 |  |  |  |  | Пена монтажная полиуретановая противопожарная однокомпонентная модифицированная для заполнения, уплотнения, утепления, изоляции и соединения швов и стыков в местах с повышенными требованиями пожарной безопасности (0,88 л)
|  |  | Накладные расходы 93% ФОТ (от 4 882) | 8: 4540
|  |  | Сметная прибыль 62%*0.85 ФОТ (от 4 882) | 8: 2573
|  |  | Итого c накладными и см. прибылью | 8: 107129
41 | ГЭСН09-04-012-02 Приказ Минстроя России от 26.12.2019 №871/пр | Установка дверного доводчика к металлическим дверям |  | шт |  | 3 | 4018.32 | 12055 | 1096 | 17 |  | 10942 | 3.84 | 0 |  |  | Установка дверного доводчика к металлическим дверям
| Приказ от 04.08.2020 № 421/пр п.58б | При применении сметных норм, включенных в сборники ГЭСН (ФЕР, ТЕР), аналогичных технологическим процессам в новом строительстве, в том числе по возведению новых конструктивных элементов ОЗП=1,15; ЭМ=1,25 к расх.; ЗПМ=1,25; ТЗ=1,15; ТЗМ=1,25 | [15 empty] | При применении сметных норм, включенных в сборники ГЭСН (ФЕР, ТЕР), аналогичных технологическим процессам в новом строительстве, в том числе по возведению новых конструктивных элементов ОЗП=1,15; ЭМ=1,25 к расх.; ЗПМ=1,25; ТЗ=1,15; ТЗМ=1,25
| 1-4-2 | Затраты труда рабочих (средний разряд работы 4,2) |  | 4: чел.-ч; 5: 1.2765; 6: 3.83; 7: 286.1; 8: 1095.76; Осн.З/п 9: 1095.76 |  |  |  |  | Затраты труда рабочих (средний разряд работы 4,2)
| 91.17.04-233 | Установки для сварки ручной дуговой (постоянного тока) |  | маш.час | 0.325 | 0.98 | 17.73 | 17.38 |  | 17.38 | 0 | [7 empty] | Установки для сварки ручной дуговой (постоянного тока)
З,Н | ФССЦ-01.7.04.01-0001 | Доводчик дверной DS 73 BC "Серия Premium", усилие закрывания EN2-5 |  | 4: шт; 5: 1; 6: 3; 7: 3600.12; 8: 10800.36; Мат. 12: 10800.36 | [5 empty] | Доводчик дверной DS 73 BC "Серия Premium", усилие закрывания EN2-5
| 01.7.11.07-0032 | Электроды сварочные Э42, диаметр 4 мм |  | 4: т; 5: 7e-05; 6: 0.00021; 7: 187790.24; 8: 39.44; Мат. 12: 39.44 |  |  |  |  | Электроды сварочные Э42, диаметр 4 мм
| 01.7.15.04-0056 | Винты самонарезающие, с уплотнительной прокладкой, размер 4,8х35 мм |  | 4: 100 шт; 5: 0.08; 6: 0.24; 7: 426; 8: 102.24; Мат. 12: 102.24 |  |  |  |  | Винты самонарезающие, с уплотнительной прокладкой, размер 4,8х35 мм
|  |  | Накладные расходы 93% ФОТ (от 1 096) | 8: 1019
|  |  | Сметная прибыль 62%*0.85 ФОТ (от 1 096) | 8: 578
|  |  | Итого c накладными и см. прибылью | 8: 13652
42 | ГЭСН15-02-019-05 Приказ Минстроя России от 26.12.2019 №871/пр | Сплошное выравнивание внутренних поверхностей (однослойное оштукатуривание) из сухих растворных смесей толщиной до 10 мм: оконных и дверных откосов плоских |  | 100 м2 |  | 0.0231 | 156970.86 | 3626 | 548 | 14 | 12 | 3064 | 2.22 | 0.04 |  |  | Сплошное выравнивание внутренних поверхностей (однослойное оштукатуривание) из сухих растворных смесей толщиной до 10 мм: оконных и дверных откосов плоских
| Приказ от 04.08.2020 № 421/пр п.58б | При применении сметных норм, включенных в сборники ГЭСН (ФЕР, ТЕР), аналогичных технологическим процессам в новом строительстве, в том числе по возведению новых конструктивных элементов ОЗП=1,15; ЭМ=1,25 к расх.; ЗПМ=1,25; ТЗ=1,15; ТЗМ=1,25 | [15 empty] | При применении сметных норм, включенных в сборники ГЭСН (ФЕР, ТЕР), аналогичных технологическим процессам в новом строительстве, в том числе по возведению новых конструктивных элементов ОЗП=1,15; ЭМ=1,25 к расх.; ЗПМ=1,25; ТЗ=1,15; ТЗМ=1,25
| 1-3-0 | Затраты труда рабочих (средний разряд работы 3,0) |  | 4: чел.-ч; 5: 96.2205; 6: 2.22; 7: 246.71; 8: 547.7; Осн.З/п 9: 547.7 |  |  |  |  | Затраты труда рабочих (средний разряд работы 3,0)
| 2 | Затраты труда машинистов |  | 4: чел.-ч; 5: 1.675; 6: 0.04; 7: 0; 8: 0; З/пМех 11: 0 |  |  |  |  | Затраты труда машинистов
| 91.06.05-011 | Погрузчики, грузоподъемность 5 т |  | маш.час | 0.025 | 0 | 1936.43 | 0 |  | 0 | 0 | [7 empty] | Погрузчики, грузоподъемность 5 т
| 91.06.06-048 | Подъемники одномачтовые, грузоподъемность до 500 кг, высота подъема 45 м |  | маш.час | 0.375 | 0.01 | 499.06 | 4.99 |  | 4.99 | 3.73 | [7 empty] | Подъемники одномачтовые, грузоподъемность до 500 кг, высота подъема 45 м
| 91.07.08-024 | Растворосмесители передвижные, объем барабана 65 л |  | маш.час | 1.275 | 0.03 | 280.9 | 8.43 |  | 8.43 | 8.35 | [7 empty] | Растворосмесители передвижные, объем барабана 65 л
| 01.7.03.01-0001 | Вода |  | 4: м3; 5: 0.74; 6: 0.017094; 7: 18.36; 8: 0.31; Мат. 12: 0.31 |  |  |  |  | Вода
З,Н | ФССЦ-04.3.02.09-0411 | Смеси сухие для гидроизоляции и ремонта строительных конструкций, модификации бетона, Лахта: быстрый ремонт |  | 4: кг; 5: 1230; 6: 28.413; 7: 106.58; 8: 3028.26; Мат. 12: 3028.26 | [5 empty] | Смеси сухие для гидроизоляции и ремонта строительных конструкций, модификации бетона, Лахта: быстрый ремонт
З,П,Н | ФССЦ-14.3.01.03-0001 | Состав грунтовочный глубокого проникновения |  | 4: кг; 5: 10.3; 6: 0.23793; 7: 148.7; 8: 35.38; Мат. 12: 35.38 | [5 empty] | Состав грунтовочный глубокого проникновения
|  |  | Накладные расходы 100% ФОТ (от 560) | 8: 560
|  |  | Сметная прибыль 49%*0.85 ФОТ (от 560) | 8: 233
|  |  | Итого c накладными и см. прибылью | 8: 4419
43 | ГЭСН15-04-005-03 Приказ Минстроя России от 26.12.2019 №871/пр | Окраска поливинилацетатными водоэмульсионными составами улучшенная: по штукатурке откосов |  | 100 м2 |  | 0.0231 | 22455.34 | 519 | 268 | 4 | 2 | 246 | 1.04 | 0 |  |  | Окраска поливинилацетатными водоэмульсионными составами улучшенная: по штукатурке откосов
| Приказ от 04.08.2020 № 421/пр п.58б | При применении сметных норм, включенных в сборники ГЭСН (ФЕР, ТЕР), аналогичных технологическим процессам в новом строительстве, в том числе по возведению новых конструктивных элементов ОЗП=1,15; ЭМ=1,25 к расх.; ЗПМ=1,25; ТЗ=1,15; ТЗМ=1,25 | [15 empty] | При применении сметных норм, включенных в сборники ГЭСН (ФЕР, ТЕР), аналогичных технологическим процессам в новом строительстве, в том числе по возведению новых конструктивных элементов ОЗП=1,15; ЭМ=1,25 к расх.; ЗПМ=1,25; ТЗ=1,15; ТЗМ=1,25
| 1-3-4 | Затраты труда рабочих (ср 3,4) |  | 4: чел.-ч; 5: 44.85; 6: 1.04; 7: 259.15; 8: 269.52; Осн.З/п 9: 269.52 |  |  |  |  | Затраты труда рабочих (ср 3,4)
| 2 | Затраты труда машинистов |  | 4: чел.-ч; 5: 0.2125; 6: 0; 7: 0; 8: 0; З/пМех 11: 0 |  |  |  |  | Затраты труда машинистов
| 91.06.06-048 | Подъемники одномачтовые, грузоподъемность до 500 кг, высота подъема 45 м |  | маш.час | 0.025 | 0 | 499.06 | 0 |  | 0 | 0 | [7 empty] | Подъемники одномачтовые, грузоподъемность до 500 кг, высота подъема 45 м
| 91.14.02-001 | Автомобили бортовые, грузоподъемность до 5 т |  | маш.час | 0.1875 | 0 | 880.49 | 0 |  | 0 | 0 | [7 empty] | Автомобили бортовые, грузоподъемность до 5 т
| 01.7.17.11-0011 | Шкурка шлифовальная двухслойная с зернистостью 40-25 |  | 4: м2; 5: 0.84; 6: 0.019404; 7: 544.15; 8: 10.56; Мат. 12: 10.56 |  |  |  |  | Шкурка шлифовальная двухслойная с зернистостью 40-25
| 01.7.20.08-0051 | Ветошь |  | 4: кг; 5: 0.31; 6: 0.007161; 7: 93.64; 8: 0.67; Мат. 12: 0.67 |  |  |  |  | Ветошь
З,Н | ФССЦ-14.3.02.01-0223 | Краска водоэмульсионная для внутренних работ ВАК-15 |  | 4: т; 5: 0.063; 6: 0.0014553; 7: 143881.01; 8: 209.39; Мат. 12: 209.39 | [5 empty] | Краска водоэмульсионная для внутренних работ ВАК-15
| 14.5.11.01-0001 | Шпатлевка клеевая |  | 4: т; 5: 0.051; 6: 0.0011781; 7: 21652.52; 8: 25.51; Мат. 12: 25.51 |  |  |  |  | Шпатлевка клеевая
|  |  | Накладные расходы 100% ФОТ (от 270) | 8: 270
|  |  | Сметная прибыль 49%*0.85 ФОТ (от 270) | 8: 112
|  |  | Итого c накладными и см. прибылью | 8: 901
Итого прямые затраты по разделу в текущих ценах | [7 empty] | 620227 | 197713 | 17901 | 6718 | 404617 | 767.13 | 21.53 | [6 empty] | Итого прямые затраты по разделу в текущих ценах
Накладные расходы |  |  |  | 8: 206251 | [6 empty] | Накладные расходы
Сметная прибыль |  |  |  | 8: 100225 | [6 empty] | Сметная прибыль
Итоги по разделу 1 Ремонт помещений венткамеры и гардероба в корпусе 35В (1 этаж): | [20 empty] | Итоги по разделу 1 Капитальный ремонт помещений гардероба корп.35В, цех №24 (1 этаж) :
Итого Строительные работы |  |  |  | 8: 900055; Мат. 13: 752.57; Мат. 14: 21.41 | [7 empty] | Итого Строительные работы
Итого Монтажные работы |  |  |  | 8: 26648; Мат. 13: 14.56; Мат. 14: 0.12 | [7 empty] | Итого Монтажные работы
Итого |  |  |  | 8: 926703; Мат. 13: 767.13; Мат. 14: 21.53 | [7 empty] | Итого
В том числе: | [21 empty] | В том числе:
Материалы |  |  |  | 8: 404617 | [7 empty] | Материалы
Машины и механизмы |  |  |  | 8: 17901 | [7 empty] | Машины и механизмы
ФОТ |  |  |  | 8: 204431 | [7 empty] | ФОТ
Накладные расходы |  |  |  | 8: 206251 | [7 empty] | Накладные расходы
Сметная прибыль |  |  |  | 8: 100225 | [7 empty] | Сметная прибыль
Итого по разделу 1 Ремонт помещений венткамеры и гардероба в корпусе 35В (1 этаж) |  |  |  | 8: 926703; Мат. 13: 767.13; Мат. 14: 21.53 | [8 empty] | Итого по разделу 1 Капитальный ремонт помещений гардероба корп.35В, цех №24 (1 этаж)
Раздел 2. Ремонт помещений женского гардероба в цехе 24 корпус 35В (2 этаж) | [14 empty] | Раздел 2. Капитальный ремонт помещений корп.35В, цех №24 (2 этаж)
Демонтажные работы | [15 empty] | Демонтажные работы
44 | ГЭСН09-04-006-04 Приказ Минстроя России от 26.12.2019 №871/пр | Демонтаж ограждающих конструкций стен: из многослойных панелей заводской готовности |  | 100 м2 |  | 1.33 | 66443.54 | 88370 | 38433 | 49937 | 11669 |  | 141.51 | 33.65 |  |  | Демонтаж ограждающих конструкций стен: из многослойных панелей заводской готовности
| Приказ от 14.07.2022 № 571/пр п.83 табл.2 | Демонтаж (разборка) металлических, металлокомпозитных, композитных конструкций ОЗП=0,7; ЭМ=0,7 к расх.; ЗПМ=0,7; МАТ=0 к расх.; ТЗ=0,7; ТЗМ=0,7 | [15 empty] | Демонтаж (разборка) металлических, металлокомпозитных, композитных конструкций ОЗП=0,7; ЭМ=0,7 к расх.; ЗПМ=0,7; МАТ=0 к расх.; ТЗ=0,7; ТЗМ=0,7
| 1-3-8 | Затраты труда рабочих (средний разряд работы 3,8) |  | 4: чел.-ч; 5: 106.4; 6: 141.51; 7: 271.59; 8: 38432.7; Осн.З/п 9: 38432.7 |  |  |  |  | Затраты труда рабочих (средний разряд работы 3,8)
| 2 | Затраты труда машинистов |  | 4: чел.-ч; 5: 25.298; 6: 33.65; 7: 0; 8: 0; З/пМех 11: 0 |  |  |  |  | Затраты труда машинистов
| 91.05.05-015 | Краны на автомобильном ходу, грузоподъемность 16 т |  | маш.час | 0.994 | 1.32 | 2112.11 | 2787.99 |  | 2787.99 | 492.61 | [7 empty] | Краны на автомобильном ходу, грузоподъемность 16 т
| 91.05.06-009 | Краны на гусеничном ходу, грузоподъемность 50-63 т |  | маш.час | 11.606 | 15.44 | 2910.25 | 44934.26 |  | 44934.26 | 10712.43 | [7 empty] | Краны на гусеничном ходу, грузоподъемность 50-63 т
| 91.06.01-003 | Домкраты гидравлические, грузоподъемность 63-100 т |  | маш.час | 0.154 | 0.2 | 15.75 | 3.15 |  | 3.15 | 0 | [7 empty] | Домкраты гидравлические, грузоподъемность 63-100 т
| 91.14.02-001 | Автомобили бортовые, грузоподъемность до 5 т |  | маш.час | 1.092 | 1.45 | 880.49 | 1276.71 |  | 1276.71 | 464.9 | [7 empty] | Автомобили бортовые, грузоподъемность до 5 т
| 91.17.04-042 | Аппараты для газовой сварки и резки |  | маш.час | 8.309 | 11.05 | 10.54 | 116.47 |  | 116.47 | 0 | [7 empty] | Аппараты для газовой сварки и резки
| 91.17.04-171 | Преобразователи сварочные номинальным сварочным током 315-500 А |  | маш.час | 3.892 | 5.18 | 159.06 | 823.93 |  | 823.93 | 0 | [7 empty] | Преобразователи сварочные номинальным сварочным током 315-500 А
|  |  | Накладные расходы 93% ФОТ (от 50 102) | 8: 46595
|  |  | Сметная прибыль 62% ФОТ (от 50 102) | 8: 31063
|  |  | Итого c накладными и см. прибылью | 8: 166028
45 | ГЭСН09-04-002-03 Приказ Минстроя России от 26.12.2019 №871/пр | Демонтаж покрытия: из многослойных панелей заводской готовности |  | 100 м2 |  | 0.0644 | 21690.85 | 1397 | 534 | 863 | 176 |  | 2.04 | 0.48 |  |  | Демонтаж покрытия: из многослойных панелей заводской готовности
| Приказ от 14.07.2022 № 571/пр п.83 табл.2 | Демонтаж (разборка) металлических, металлокомпозитных, композитных конструкций ОЗП=0,7; ЭМ=0,7 к расх.; ЗПМ=0,7; МАТ=0 к расх.; ТЗ=0,7; ТЗМ=0,7 | [15 empty] | Демонтаж (разборка) металлических, металлокомпозитных, композитных конструкций ОЗП=0,7; ЭМ=0,7 к расх.; ЗПМ=0,7; МАТ=0 к расх.; ТЗ=0,7; ТЗМ=0,7
| 1-3-5 | Затраты труда рабочих (средний разряд работы 3,5) |  | 4: чел.-ч; 5: 31.64; 6: 2.04; 7: 262.26; 8: 535.01; Осн.З/п 9: 535.01 |  |  |  |  | Затраты труда рабочих (средний разряд работы 3,5)
| 2 | Затраты труда машинистов |  | 4: чел.-ч; 5: 7.532; 6: 0.49; 7: 0; 8: 0; З/пМех 11: 0 |  |  |  |  | Затраты труда машинистов
| 91.05.02-005 | Краны козловые, грузоподъемность 32 т |  | маш.час | 1.547 | 0.1 | 2680.82 | 268.08 |  | 268.08 | 42.61 | [7 empty] | Краны козловые, грузоподъемность 32 т
| 91.05.05-015 | Краны на автомобильном ходу, грузоподъемность 16 т |  | маш.час | 0.483 | 0.03 | 2112.11 | 63.36 |  | 63.36 | 11.2 | [7 empty] | Краны на автомобильном ходу, грузоподъемность 16 т
| 91.05.06-009 | Краны на гусеничном ходу, грузоподъемность 50-63 т |  | маш.час | 2.394 | 0.15 | 2910.25 | 436.54 |  | 436.54 | 104.07 | [7 empty] | Краны на гусеничном ходу, грузоподъемность 50-63 т
| 91.06.01-003 | Домкраты гидравлические, грузоподъемность 63-100 т |  | маш.час | 0.154 | 0.01 | 15.75 | 0.16 |  | 0.16 | 0 | [7 empty] | Домкраты гидравлические, грузоподъемность 63-100 т
| 91.14.02-001 | Автомобили бортовые, грузоподъемность до 5 т |  | маш.час | 0.714 | 0.05 | 880.49 | 44.02 |  | 44.02 | 16.03 | [7 empty] | Автомобили бортовые, грузоподъемность до 5 т
| 91.17.04-042 | Аппараты для газовой сварки и резки |  | маш.час | 0.784 | 0.05 | 10.54 | 0.53 |  | 0.53 | 0 | [7 empty] | Аппараты для газовой сварки и резки
| 91.17.04-171 | Преобразователи сварочные номинальным сварочным током 315-500 А |  | маш.час | 3.892 | 0.25 | 159.06 | 39.77 |  | 39.77 | 0 | [7 empty] | Преобразователи сварочные номинальным сварочным током 315-500 А
|  |  | Накладные расходы 93% ФОТ (от 710) | 8: 660
|  |  | Сметная прибыль 62% ФОТ (от 710) | 8: 440
|  |  | Итого c накладными и см. прибылью | 8: 2497
46 | ГЭСН09-04-015-02 Приказ Минстроя России от 20.10.2020 №635/пр | Демонтаж в жилых и общественных зданиях дверных блоков из алюминиевых профилей: с площадью проема до 2 м2 одностворчатых |  | 100 м2 |  | 0.03105 | 37653.02 | 1169 | 1147 | 23 | 9 |  | 4.17 | 0.02 |  |  | Демонтаж в жилых и общественных зданиях дверных блоков из алюминиевых профилей: с площадью проема до 2 м2 одностворчатых
| Приказ от 14.07.2022 № 571/пр п.83 табл.2 | Демонтаж (разборка) металлических, металлокомпозитных, композитных конструкций ОЗП=0,7; ЭМ=0,7 к расх.; ЗПМ=0,7; МАТ=0 к расх.; ТЗ=0,7; ТЗМ=0,7 | [15 empty] | Демонтаж (разборка) металлических, металлокомпозитных, композитных конструкций ОЗП=0,7; ЭМ=0,7 к расх.; ЗПМ=0,7; МАТ=0 к расх.; ТЗ=0,7; ТЗМ=0,7
| 1-3-9 | Затраты труда рабочих (средний разряд работы 3,9) |  | 4: чел.-ч; 5: 134.421; 6: 4.17; 7: 274.7; 8: 1145.5; Осн.З/п 9: 1145.5 |  |  |  |  | Затраты труда рабочих (средний разряд работы 3,9)
| 2 | Затраты труда машинистов |  | 4: чел.-ч; 5: 0.777; 6: 0.02; 7: 0; 8: 0; З/пМех 11: 0 |  |  |  |  | Затраты труда машинистов
| 91.05.05-015 | Краны на автомобильном ходу, грузоподъемность 16 т |  | маш.час | 0.161 | 0 | 2112.11 | 0 |  | 0 | 0 | [7 empty] | Краны на автомобильном ходу, грузоподъемность 16 т
| 91.06.06-048 | Подъемники одномачтовые, грузоподъемность до 500 кг, высота подъема 45 м |  | маш.час | 0.406 | 0.01 | 499.06 | 4.99 |  | 4.99 | 3.73 | [7 empty] | Подъемники одномачтовые, грузоподъемность до 500 кг, высота подъема 45 м
| 91.14.02-001 | Автомобили бортовые, грузоподъемность до 5 т |  | маш.час | 0.21 | 0.01 | 880.49 | 8.8 |  | 8.8 | 3.21 | [7 empty] | Автомобили бортовые, грузоподъемность до 5 т
|  |  | Накладные расходы 93% ФОТ (от 1 156) | 8: 1075
|  |  | Сметная прибыль 62%*0.85 ФОТ (от 1 156) | 8: 609
|  |  | Итого c накладными и см. прибылью | 8: 2853
47 | ГЭСН20-05-001-01 Приказ Минстроя России от 26.12.2019 №871/пр | Разборка фильтров ячейковых (потолочных) |  | м2 |  | 41.4 | 326.19 | 13504 | 12818 | 686 | 159 |  | 47.2 | 0.41 |  |  | Разборка фильтров ячейковых (потолочных)
| Приказ от 08.08.2022 № 648/пр п.145 табл.3 | Демонтаж оборудования, не пригодного для дальнейшего использования (предназначено в лом), без разборки и резки ОЗП=0,3; ЭМ=0,3 к расх.; ЗПМ=0,3; МАТ=0 к расх.; ТЗ=0,3; ТЗМ=0,3 | [15 empty] | Демонтаж оборудования, не пригодного для дальнейшего использования (предназначено в лом), без разборки и резки ОЗП=0,3; ЭМ=0,3 к расх.; ЗПМ=0,3; МАТ=0 к расх.; ТЗ=0,3; ТЗМ=0,3
| 1-3-8 | Затраты труда рабочих (средний разряд работы 3,8) |  | 4: чел.-ч; 5: 1.14; 6: 47.2; 7: 271.59; 8: 12819.05; Осн.З/п 9: 12819.05 |  |  |  |  | Затраты труда рабочих (средний разряд работы 3,8)
| 2 | Затраты труда машинистов |  | 4: чел.-ч; 5: 0.012; 6: 0.5; 7: 0; 8: 0; З/пМех 11: 0 |  |  |  |  | Затраты труда машинистов
| 91.06.03-047 | Лебедки ручные и рычажные тяговым усилием 31,39 кН (3,2 т) |  | маш.час | 0.309 | 12.79 | 19.45 | 248.77 |  | 248.77 | 0 | [7 empty] | Лебедки ручные и рычажные тяговым усилием 31,39 кН (3,2 т)
| 91.14.02-001 | Автомобили бортовые, грузоподъемность до 5 т |  | маш.час | 0.012 | 0.5 | 880.49 | 440.25 |  | 440.25 | 160.31 | [7 empty] | Автомобили бортовые, грузоподъемность до 5 т
|  |  | Накладные расходы 121% ФОТ (от 12 977) | 8: 15702
|  |  | Сметная прибыль 72% ФОТ (от 12 977) | 8: 9343
|  |  | Итого c накладными и см. прибылью | 8: 38549
48 | ГЭСНр62-41-5 Приказ Минстроя России от 09.02.2021 №50/пр. | Очистка вручную поверхности фасадов простых от перхлорвиниловых и масляных красок: с земли и лесов |  | 100 м2 |  | 1.8201 | 5807.69 | 10571 | 10571 |  |  |  | 46.78 | 0 |  |  | Очистка вручную поверхности фасадов простых от перхлорвиниловых и масляных красок: с земли и лесов
| 1-2-0 | Затраты труда рабочих (средний разряд работы 2,0) |  | 4: чел.-ч; 5: 25.7; 6: 46.78; 7: 225.98; 8: 10571.34; Осн.З/п 9: 10571.34 |  |  |  |  | Затраты труда рабочих (средний разряд работы 2,0)
|  |  | Накладные расходы 90% ФОТ (от 10 571) | 8: 9514
|  |  | Сметная прибыль 46% ФОТ (от 10 571) | 8: 4863
|  |  | Итого c накладными и см. прибылью | 8: 24948
49 | ГЭСНр57-2-1 Приказ Минстроя России от 14.10.2021 №745/пр | Разборка покрытий полов: из линолеума и релина |  | 100 м2 |  | 0.4784 | 2638.79 | 1262 | 1231 | 31 | 23 |  | 5.45 | 0.06 |  |  | Разборка покрытий полов: из линолеума и релина
| 1-2-0 | Затраты труда рабочих (средний разряд работы 2,0) |  | 4: чел.-ч; 5: 11.39; 6: 5.45; 7: 225.98; 8: 1231.59; Осн.З/п 9: 1231.59 |  |  |  |  | Затраты труда рабочих (средний разряд работы 2,0)
| 2 | Затраты труда машинистов |  | 4: чел.-ч; 5: 0.13; 6: 0.06; 7: 0; 8: 0; З/пМех 11: 0 |  |  |  |  | Затраты труда машинистов
| 91.06.06-048 | Подъемники одномачтовые, грузоподъемность до 500 кг, высота подъема 45 м |  | маш.час | 0.13 | 0.06 | 499.06 | 29.94 |  | 29.94 | 22.39 | [7 empty] | Подъемники одномачтовые, грузоподъемность до 500 кг, высота подъема 45 м
| 999-9900 | Строительный мусор |  | 4: т; 5: 0.47; 6: 0.22485; 7: 0; 8: 0; Мат. 12: 0 |  |  |  |  | Строительный мусор
|  |  | Накладные расходы 89% ФОТ (от 1 254) | 8: 1116
|  |  | Сметная прибыль 49% ФОТ (от 1 254) | 8: 614
|  |  | Итого c накладными и см. прибылью | 8: 2992
50 | ГЭСНр57-2-4 Приказ Минстроя России от 14.10.2021 №745/пр | Разборка покрытий полов: цементных толщиной 150 мм |  | 100 м2 |  | 1.1158 | 30990.31 | 34579 | 30611 | 3968 | 750 |  | 124.08 | 2.01 |  |  | Разборка покрытий полов: цементных толщиной 150 мм
| 1-3-0 | Затраты труда рабочих (средний разряд работы 3,0) |  | 4: чел.-ч; 5: 111.2; 6: 124.08; 7: 246.71; 8: 30611.78; Осн.З/п 9: 30611.78 |  |  |  |  | Затраты труда рабочих (средний разряд работы 3,0)
| 2 | Затраты труда машинистов |  | 4: чел.-ч; 5: 1.8; 6: 2.01; 7: 0; 8: 0; З/пМех 11: 0 |  |  |  |  | Затраты труда машинистов
| 91.06.06-048 | Подъемники одномачтовые, грузоподъемность до 500 кг, высота подъема 45 м |  | маш.час | 1.8 | 2.01 | 499.06 | 1003.11 |  | 1003.11 | 750.11 | [7 empty] | Подъемники одномачтовые, грузоподъемность до 500 кг, высота подъема 45 м
| 91.18.01-508 | Компрессоры передвижные с электродвигателем, производительность до 5,0 м3/мин |  | маш.час | 19.2 | 21.42 | 119.27 | 2554.76 |  | 2554.76 | 0 | [7 empty] | Компрессоры передвижные с электродвигателем, производительность до 5,0 м3/мин
| 91.21.10-003 | Молотки при работе от передвижных компрессорных станций отбойные пневматические |  | маш.час | 38.4 | 42.85 | 9.58 | 410.5 |  | 410.5 | 0 | [7 empty] | Молотки при работе от передвижных компрессорных станций отбойные пневматические
|  |  | Накладные расходы 89% ФОТ (от 31 361) | 8: 27911
|  |  | Сметная прибыль 49% ФОТ (от 31 361) | 8: 15367
|  |  | Итого c накладными и см. прибылью | 8: 77857
51 | ГЭСНр57-2-9 Приказ Минстроя России от 14.10.2021 №745/пр | Добавлять или исключать на каждые 5 мм изменения толщины покрытия к норме 57-2-4 |  | 100 м2 |  | -0.4784 | 6710.5 | -3210 | -3210 |  |  |  | -13.01 | 0 |  |  | Добавлять или исключать на каждые 5 мм изменения толщины покрытия к норме 57-2-4
|  | 100мм ПЗ=10 (ОЗП=10; ЭМ=10 к расх.; ЗПМ=10; МАТ=10 к расх.; ТЗ=10; ТЗМ=10) | [15 empty] | 100мм ПЗ=10 (ОЗП=10; ЭМ=10 к расх.; ЗПМ=10; МАТ=10 к расх.; ТЗ=10; ТЗМ=10)
| 1-3-0 | Затраты труда рабочих (средний разряд работы 3,0) |  | 4: чел.-ч; 5: 27.2; 6: -13.01; 7: 246.71; 8: -3209.7; Осн.З/п 9: -3209.7 |  |  |  |  | Затраты труда рабочих (средний разряд работы 3,0)
| 999-9900 | Строительный мусор |  | 4: т; 5: 11; 6: -5.2624; 7: 0; 8: 0; Мат. 12: 0 |  |  |  |  | Строительный мусор
|  |  | Накладные расходы 89% ФОТ (от -3 210) | 8: -2857
|  |  | Сметная прибыль 49% ФОТ (от -3 210) | 8: -1573
|  |  | Итого c накладными и см. прибылью | 8: -7640
52 | ГЭСНр57-2-9 Приказ Минстроя России от 14.10.2021 №745/пр | Добавлять или исключать на каждые 5 мм изменения толщины покрытия к норме 57-2-4 |  | 100 м2 |  | -0.6374 | 13421 | -8555 | -8555 |  |  |  | -34.67 | 0 |  |  | Добавлять или исключать на каждые 5 мм изменения толщины покрытия к норме 57-2-4
|  | 50мм ПЗ=20 (ОЗП=20; ЭМ=20 к расх.; ЗПМ=20; МАТ=20 к расх.; ТЗ=20; ТЗМ=20) | [15 empty] | 50мм ПЗ=20 (ОЗП=20; ЭМ=20 к расх.; ЗПМ=20; МАТ=20 к расх.; ТЗ=20; ТЗМ=20)
| 1-3-0 | Затраты труда рабочих (средний разряд работы 3,0) |  | 4: чел.-ч; 5: 54.4; 6: -34.67; 7: 246.71; 8: -8553.44; Осн.З/п 9: -8553.44 |  |  |  |  | Затраты труда рабочих (средний разряд работы 3,0)
|  |  | Накладные расходы 89% ФОТ (от -8 555) | 8: -7614
|  |  | Сметная прибыль 49% ФОТ (от -8 555) | 8: -4192
|  |  | Итого c накладными и см. прибылью | 8: -20361
53 | ГЭСН46-02-004-01 Приказ Минстроя России от 26.12.2019 №871/пр | Демонтаж металлоконструкций |  | т |  | 0.927 | 4040.23 | 3745 | 2458 | 984 | 194 | 303 | 10.05 | 0.56 |  |  | Демонтаж металлоконструкций
| 1-2-9 | Затраты труда рабочих (средний разряд работы 2,9) |  | 4: чел.-ч; 5: 10.84; 6: 10.05; 7: 244.64; 8: 2458.63; Осн.З/п 9: 2458.63 |  |  |  |  | Затраты труда рабочих (средний разряд работы 2,9)
| 2 | Затраты труда машинистов |  | 4: чел.-ч; 5: 0.6; 6: 0.56; 7: 0; 8: 0; З/пМех 11: 0 |  |  |  |  | Затраты труда машинистов
| 91.05.06-008 | Краны на гусеничном ходу, грузоподъемность 40 т |  | маш.час | 0.22 | 0.2 | 2948.68 | 589.74 |  | 589.74 | 79.6 | [7 empty] | Краны на гусеничном ходу, грузоподъемность 40 т
| 91.06.03-062 | Лебедки электрические тяговым усилием до 31,39 кН (3,2 т) |  | маш.час | 2.2 | 2.04 | 18.01 | 36.74 |  | 36.74 | 0 | [7 empty] | Лебедки электрические тяговым усилием до 31,39 кН (3,2 т)
| 91.14.02-001 | Автомобили бортовые, грузоподъемность до 5 т |  | маш.час | 0.38 | 0.35 | 880.49 | 308.17 |  | 308.17 | 112.22 | [7 empty] | Автомобили бортовые, грузоподъемность до 5 т
| 91.17.04-042 | Аппараты для газовой сварки и резки |  | маш.час | 3.65 | 3.38 | 10.54 | 35.63 |  | 35.63 | 0 | [7 empty] | Аппараты для газовой сварки и резки
| 01.3.02.03-0001 | Ацетилен газообразный технический |  | 4: м3; 5: 0.33; 6: 0.30591; 7: 512.85; 8: 156.89; Мат. 12: 156.89 |  |  |  |  | Ацетилен газообразный технический
| 01.3.02.08-0001 | Кислород газообразный технический |  | 4: м3; 5: 2.5; 6: 2.3175; 7: 63.08; 8: 146.19; Мат. 12: 146.19 |  |  |  |  | Кислород газообразный технический
|  |  | Накладные расходы 91% ФОТ (от 2 652) | 8: 2413
|  |  | Сметная прибыль 52% ФОТ (от 2 652) | 8: 1379
|  |  | Итого c накладными и см. прибылью | 8: 7537
54 | ГЭСН46-04-007-04 Приказ Минстроя России от 26.12.2019 №871/пр | Разборка деревянных прогонов, защитного и рабочего настила покрытия |  | 100 м2 |  | 0.062 | 12070.88 | 748 | 557 | 191 | 142 |  | 2.38 | 0.38 |  |  | Разборка деревянных прогонов, защитного и рабочего настила покрытия
| 1-2-4 | Затраты труда рабочих (средний разряд работы 2,4) |  | 4: чел.-ч; 5: 38.38; 6: 2.38; 7: 234.27; 8: 557.56; Осн.З/п 9: 557.56 |  |  |  |  | Затраты труда рабочих (средний разряд работы 2,4)
| 2 | Затраты труда машинистов |  | 4: чел.-ч; 5: 6.14; 6: 0.38; 7: 0; 8: 0; З/пМех 11: 0 |  |  |  |  | Затраты труда машинистов
| 91.06.03-044 | Лебедки ручные и рычажные тяговым усилием 12,26 кН (1,25 т) |  | маш.час | 2.15 | 0.13 | 7.15 | 0.93 |  | 0.93 | 0 | [7 empty] | Лебедки ручные и рычажные тяговым усилием 12,26 кН (1,25 т)
| 91.06.06-048 | Подъемники одномачтовые, грузоподъемность до 500 кг, высота подъема 45 м |  | маш.час | 6.14 | 0.38 | 499.06 | 189.64 |  | 189.64 | 141.81 | [7 empty] | Подъемники одномачтовые, грузоподъемность до 500 кг, высота подъема 45 м
|  |  | Накладные расходы 91% ФОТ (от 699) | 8: 636
|  |  | Сметная прибыль 52% ФОТ (от 699) | 8: 363
|  |  | Итого c накладными и см. прибылью | 8: 1747
55 | ГЭСНр67-4-5 Приказ Минстроя России от 14.10.2021 №745/пр | Демонтаж: светильников |  | 100 шт |  | 0.12 | 4193.98 | 503 | 498 | 5 | 4 |  | 2.15 | 0.01 |  |  | Демонтаж: светильников
| 1-2-3 | Затраты труда рабочих (средний разряд работы 2,3) |  | 4: чел.-ч; 5: 17.89; 6: 2.15; 7: 232.2; 8: 499.23; Осн.З/п 9: 499.23 |  |  |  |  | Затраты труда рабочих (средний разряд работы 2,3)
| 2 | Затраты труда машинистов |  | 4: чел.-ч; 5: 0.08; 6: 0.01; 7: 0; 8: 0; З/пМех 11: 0 |  |  |  |  | Затраты труда машинистов
| 91.06.06-048 | Подъемники одномачтовые, грузоподъемность до 500 кг, высота подъема 45 м |  | маш.час | 0.08 | 0.01 | 499.06 | 4.99 |  | 4.99 | 3.73 | [7 empty] | Подъемники одномачтовые, грузоподъемность до 500 кг, высота подъема 45 м
|  |  | Накладные расходы 91% ФОТ (от 502) | 8: 457
|  |  | Сметная прибыль 48% ФОТ (от 502) | 8: 241
|  |  | Итого c накладными и см. прибылью | 8: 1201
56 | ГЭСНр56-2-2 Приказ Минстроя России от 26.12.2019 №875/пр | Снятие оконных переплетов: остекленных (для выгрузки мусора) |  | 100 м2 |  | 0.0588 | 11170.87 | 657 | 630 | 27 | 20 |  | 2.71 | 0.05 |  |  | Снятие оконных переплетов: остекленных (для выгрузки мусора)
| 1-2-3 | Затраты труда рабочих (средний разряд работы 2,3) |  | 4: чел.-ч; 5: 46.11; 6: 2.71; 7: 232.2; 8: 629.26; Осн.З/п 9: 629.26 |  |  |  |  | Затраты труда рабочих (средний разряд работы 2,3)
| 2 | Затраты труда машинистов |  | 4: чел.-ч; 5: 0.93; 6: 0.05; 7: 0; 8: 0; З/пМех 11: 0 |  |  |  |  | Затраты труда машинистов
| 91.06.06-048 | Подъемники одномачтовые, грузоподъемность до 500 кг, высота подъема 45 м |  | маш.час | 0.93 | 0.05 | 499.06 | 24.95 |  | 24.95 | 18.66 | [7 empty] | Подъемники одномачтовые, грузоподъемность до 500 кг, высота подъема 45 м
|  |  | Накладные расходы 90% ФОТ (от 650) | 8: 585
|  |  | Сметная прибыль 47% ФОТ (от 650) | 8: 306
|  |  | Итого c накладными и см. прибылью | 8: 1548
57 | ГЭСН10-01-034-08 Приказ Минстроя России от 26.12.2019 №871/пр | Установка в жилых и общественных зданиях оконных блоков из ПВХ профилей: поворотных (откидных, поворотно-откидных) с площадью проема более 2 м2 (сущ.) |  | 100 м2 |  | 0.0588 | 98694.37 | 5803 | 2483 | 236 | 95 | 3084 | 9.82 | 0.29 |  |  | Установка в жилых и общественных зданиях оконных блоков из ПВХ профилей: поворотных (откидных, поворотно-откидных) с площадью проема более 2 м2 (сущ.)
| Приказ от 04.08.2020 № 421/пр п.58б | При применении сметных норм, включенных в сборники ГЭСН (ФЕР, ТЕР), аналогичных технологическим процессам в новом строительстве, в том числе по возведению новых конструктивных элементов ОЗП=1,15; ЭМ=1,25 к расх.; ЗПМ=1,25; ТЗ=1,15; ТЗМ=1,25 | [15 empty] | При применении сметных норм, включенных в сборники ГЭСН (ФЕР, ТЕР), аналогичных технологическим процессам в новом строительстве, в том числе по возведению новых конструктивных элементов ОЗП=1,15; ЭМ=1,25 к расх.; ЗПМ=1,25; ТЗ=1,15; ТЗМ=1,25
| 1-3-2 | Затраты труда рабочих (средний разряд работы 3,2) |  | 4: чел.-ч; 5: 166.9685; 6: 9.82; 7: 252.93; 8: 2483.77; Осн.З/п 9: 2483.77 |  |  |  |  | Затраты труда рабочих (средний разряд работы 3,2)
| 2 | Затраты труда машинистов |  | 4: чел.-ч; 5: 4.925; 6: 0.29; 7: 0; 8: 0; З/пМех 11: 0 |  |  |  |  | Затраты труда машинистов
| 91.06.06-048 | Подъемники одномачтовые, грузоподъемность до 500 кг, высота подъема 45 м |  | маш.час | 0.825 | 0.05 | 499.06 | 24.95 |  | 24.95 | 18.66 | [7 empty] | Подъемники одномачтовые, грузоподъемность до 500 кг, высота подъема 45 м
| 91.14.02-001 | Автомобили бортовые, грузоподъемность до 5 т |  | маш.час | 4.1 | 0.24 | 880.49 | 211.32 |  | 211.32 | 76.95 | [7 empty] | Автомобили бортовые, грузоподъемность до 5 т
| 01.7.06.02-0001 | Лента бутиловая |  | 4: м; 5: 248.5; 6: 14.6118; 7: 17.87; 8: 261.11; Мат. 12: 261.11 |  |  |  |  | Лента бутиловая
| 01.7.06.02-0002 | Лента бутиловая диффузионная |  | 4: м; 5: 57.5; 6: 3.381; 7: 17.87; 8: 60.42; Мат. 12: 60.42 |  |  |  |  | Лента бутиловая диффузионная
| 01.7.06.11-0001 | Лента предварительно сжатая, уплотнительная |  | 4: 10 м; 5: 15.75; 6: 0.9261; 7: 212.7; 8: 196.98; Мат. 12: 196.98 |  |  |  |  | Лента предварительно сжатая, уплотнительная
| 01.7.15.07-0005 | Дюбели монтажные, размер 10х130 (10х132, 10х150) мм |  | 4: 10 шт; 5: 40.1; 6: 2.3579; 7: 69.74; 8: 164.44; Мат. 12: 164.44 |  |  |  |  | Дюбели монтажные, размер 10х130 (10х132, 10х150) мм
| 11.3.03.15-0021 | Клинья пластиковые монтажные |  | 4: 100 шт; 5: 8; 6: 0.4704; 7: 401; 8: 188.63; Мат. 12: 188.63 |  |  |  |  | Клинья пластиковые монтажные
| 14.5.01.10-0003 | Пена монтажная |  | 4: л; 5: 53.25; 6: 3.1311; 7: 706.45; 8: 2211.97; Мат. 12: 2211.97 |  |  |  |  | Пена монтажная
|  |  | Накладные расходы 108% ФОТ (от 2 578) | 8: 2784
|  |  | Сметная прибыль 55%*0.85 ФОТ (от 2 578) | 8: 1205
|  |  | Итого c накладными и см. прибылью | 8: 9792
58 | ФССЦпг-01-01-01-041 Приказ Минстроя России от 26.12.2019 №876/пр | Погрузка при автомобильных перевозках мусора строительного с погрузкой вручную |  | 1 т груза |  | 9.52 | 723.38 | 6887 |  | 6887 |  |  | 0 | 0 |  |  | Погрузка при автомобильных перевозках мусора строительного с погрузкой вручную
59 | ФССЦпг-03-21-01-020 Приказ Минстроя России от 26.12.2019 №876/пр | Перевозка грузов I класса автомобилями-самосвалами грузоподъемностью 10 т работающих вне карьера на расстояние до 20 км |  | 1 т груза |  | 9.52 | 266.96 | 2541 |  | 2541 |  |  | 0 | 0 |  |  | Перевозка грузов I класса автомобилями-самосвалами грузоподъемностью 10 т работающих вне карьера на расстояние до 20 км
Отделочные работы | [15 empty] | Отделочные работы
60 | ГЭСН08-07-002-01 Приказ Минстроя России от 26.12.2019 №871/пр | Установка и разборка внутренних трубчатых инвентарных лесов: при высоте помещений до 6 м |  | 100 м2 горизонтальной проекции |  | 1.116 | 27034.24 | 30170 | 22507 | 221 | 81 | 7442 | 90.09 | 0.26 |  |  | Установка и разборка внутренних трубчатых инвентарных лесов: при высоте помещений до 6 м
| Приказ от 04.08.2020 № 421/пр п.58б | При применении сметных норм, включенных в сборники ГЭСН (ФЕР, ТЕР), аналогичных технологическим процессам в новом строительстве, в том числе по возведению новых конструктивных элементов ОЗП=1,15; ЭМ=1,25 к расх.; ЗПМ=1,25; ТЗ=1,15; ТЗМ=1,25 | [15 empty] | При применении сметных норм, включенных в сборники ГЭСН (ФЕР, ТЕР), аналогичных технологическим процессам в новом строительстве, в том числе по возведению новых конструктивных элементов ОЗП=1,15; ЭМ=1,25 к расх.; ЗПМ=1,25; ТЗ=1,15; ТЗМ=1,25
| 1-3-1 | Затраты труда рабочих (средний разряд работы 3,1) |  | 4: чел.-ч; 5: 80.73; 6: 90.09; 7: 249.82; 8: 22506.28; Осн.З/п 9: 22506.28 |  |  |  |  | Затраты труда рабочих (средний разряд работы 3,1)
| 2 | Затраты труда машинистов |  | 4: чел.-ч; 5: 0.225; 6: 0.25; 7: 0; 8: 0; З/пМех 11: 0 |  |  |  |  | Затраты труда машинистов
| 91.14.02-001 | Автомобили бортовые, грузоподъемность до 5 т |  | маш.час | 0.225 | 0.25 | 880.49 | 220.12 |  | 220.12 | 80.16 | [7 empty] | Автомобили бортовые, грузоподъемность до 5 т
| 01.7.16.02-0001 | Детали деревянные лесов из пиломатериалов хвойных пород |  | 4: м3; 5: 0.008; 6: 0.008928; 7: 8777.72; 8: 78.37; Мат. 12: 78.37 |  |  |  |  | Детали деревянные лесов из пиломатериалов хвойных пород
| 01.7.16.02-0003 | Детали стальных трубчатых лесов, укомплектованные пробками, крючками и хомутами, окрашенные |  | 4: т; 5: 0.029; 6: 0.032364; 7: 145089.3; 8: 4695.67; Мат. 12: 4695.67 |  |  |  |  | Детали стальных трубчатых лесов, укомплектованные пробками, крючками и хомутами, окрашенные
| 11.2.13.06-0011 | Щиты настила, все толщины |  | 4: м2; 5: 5.5; 6: 6.138; 7: 434.61; 8: 2667.64; Мат. 12: 2667.64 |  |  |  |  | Щиты настила, все толщины
|  |  | Накладные расходы 110% ФОТ (от 22 588) | 8: 24847
|  |  | Сметная прибыль 69%*0.85 ФОТ (от 22 588) | 8: 13248
|  |  | Итого c накладными и см. прибылью | 8: 68265
61 | ГЭСН15-04-006-03 Приказ Минстроя России от 26.12.2019 №871/пр | Покрытие поверхностей грунтовкой глубокого проникновения: за 1 раз стен |  | 100 м2 |  | 1.8201 | 3043.81 | 5540 | 2704 | 31 | 16 | 2805 | 9.74 | 0.05 |  |  | Покрытие поверхностей грунтовкой глубокого проникновения: за 1 раз стен
| Приказ от 04.08.2020 № 421/пр п.58б | При применении сметных норм, включенных в сборники ГЭСН (ФЕР, ТЕР), аналогичных технологическим процессам в новом строительстве, в том числе по возведению новых конструктивных элементов ОЗП=1,15; ЭМ=1,25 к расх.; ЗПМ=1,25; ТЗ=1,15; ТЗМ=1,25 | [15 empty] | При применении сметных норм, включенных в сборники ГЭСН (ФЕР, ТЕР), аналогичных технологическим процессам в новом строительстве, в том числе по возведению новых конструктивных элементов ОЗП=1,15; ЭМ=1,25 к расх.; ЗПМ=1,25; ТЗ=1,15; ТЗМ=1,25
| 1-4-0 | Затраты труда рабочих (ср 4) |  | 4: чел.-ч; 5: 5.3475; 6: 9.73; 7: 277.81; 8: 2703.09; Осн.З/п 9: 2703.09 |  |  |  |  | Затраты труда рабочих (ср 4)
| 2 | Затраты труда машинистов |  | 4: чел.-ч; 5: 0.025; 6: 0.05; 7: 0; 8: 0; З/пМех 11: 0 |  |  |  |  | Затраты труда машинистов
| 91.06.06-048 | Подъемники одномачтовые, грузоподъемность до 500 кг, высота подъема 45 м |  | маш.час | 0.0125 | 0.02 | 499.06 | 9.98 |  | 9.98 | 7.46 | [7 empty] | Подъемники одномачтовые, грузоподъемность до 500 кг, высота подъема 45 м
| 91.14.02-001 | Автомобили бортовые, грузоподъемность до 5 т |  | маш.час | 0.0125 | 0.02 | 880.49 | 17.61 |  | 17.61 | 6.41 | [7 empty] | Автомобили бортовые, грузоподъемность до 5 т
| 01.7.20.08-0051 | Ветошь |  | 4: кг; 5: 0.1; 6: 0.18202; 7: 93.64; 8: 17.04; Мат. 12: 17.04 |  |  |  |  | Ветошь
З,Н | ФССЦ-14.3.01.03-0001 | Состав грунтовочный глубокого проникновения |  | 4: кг; 5: 10.3; 6: 18.7475; 7: 148.7; 8: 2787.76; Мат. 12: 2787.76 | [5 empty] | Состав грунтовочный глубокого проникновения
|  |  | Накладные расходы 100% ФОТ (от 2 720) | 8: 2720
|  |  | Сметная прибыль 49%*0.85 ФОТ (от 2 720) | 8: 1133
|  |  | Итого c накладными и см. прибылью | 8: 9393
62 | ГЭСН15-02-016-03 Приказ Минстроя России от 26.12.2019 №871/пр | Штукатурка поверхностей внутри здания цементно-известковым или цементным раствором по камню и бетону: улучшенная стен |  | 100 м2 |  | 1.8201 | 35060.26 | 63815 | 42068 | 4373 | 3346 | 17374 | 154.89 | 12.61 |  |  | Штукатурка поверхностей внутри здания цементно-известковым или цементным раствором по камню и бетону: улучшенная стен
| Приказ от 04.08.2020 № 421/пр п.58б | При применении сметных норм, включенных в сборники ГЭСН (ФЕР, ТЕР), аналогичных технологическим процессам в новом строительстве, в том числе по возведению новых конструктивных элементов ОЗП=1,15; ЭМ=1,25 к расх.; ЗПМ=1,25; ТЗ=1,15; ТЗМ=1,25 | [15 empty] | При применении сметных норм, включенных в сборники ГЭСН (ФЕР, ТЕР), аналогичных технологическим процессам в новом строительстве, в том числе по возведению новых конструктивных элементов ОЗП=1,15; ЭМ=1,25 к расх.; ЗПМ=1,25; ТЗ=1,15; ТЗМ=1,25
| 1-3-8 | Затраты труда рабочих (средний разряд работы 3,8) |  | 4: чел.-ч; 5: 85.1; 6: 154.89; 7: 271.59; 8: 42066.58; Осн.З/п 9: 42066.58 |  |  |  |  | Затраты труда рабочих (средний разряд работы 3,8)
| 2 | Затраты труда машинистов |  | 4: чел.-ч; 5: 6.925; 6: 12.6; 7: 0; 8: 0; З/пМех 11: 0 |  |  |  |  | Затраты труда машинистов
| 91.06.06-048 | Подъемники одномачтовые, грузоподъемность до 500 кг, высота подъема 45 м |  | маш.час | 1.05 | 1.91 | 499.06 | 953.2 |  | 953.2 | 712.79 | [7 empty] | Подъемники одномачтовые, грузоподъемность до 500 кг, высота подъема 45 м
| 91.07.07-041 | Растворонасосы, производительность 1 м3/ч |  | маш.час | 5.875 | 10.69 | 319.72 | 3417.81 |  | 3417.81 | 2631.66 | [7 empty] | Растворонасосы, производительность 1 м3/ч
| 01.7.15.06-0121 | Гвозди строительные с плоской головкой, размер 1,6х50 мм |  | 4: т; 5: 0.00012; 6: 0.0002184; 7: 119660.02; 8: 26.14; Мат. 12: 26.14 |  |  |  |  | Гвозди строительные с плоской головкой, размер 1,6х50 мм
| 03.1.01.01-0002 | Гипс строительный Г-3 |  | 4: т; 5: 0.006; 6: 0.010921; 7: 5043.45; 8: 55.08; Мат. 12: 55.08 |  |  |  |  | Гипс строительный Г-3
| 04.3.01.12-0111 | Раствор готовый отделочный тяжелый, цементно-известковый, состав 1:1:6 |  | 4: м3; 5: 1.87; 6: 3.4037; 7: 4594.99; 8: 15639.88; Мат. 12: 15639.88 |  |  |  |  | Раствор готовый отделочный тяжелый, цементно-известковый, состав 1:1:6
| 08.1.02.17-0161 | Сетка тканая с квадратными ячейками № 05, без покрытия |  | 4: м2; 5: 5.54; 6: 10.0836; 7: 163.96; 8: 1653.31; Мат. 12: 1653.31 |  |  |  |  | Сетка тканая с квадратными ячейками № 05, без покрытия
|  |  | Накладные расходы 100% ФОТ (от 45 414) | 8: 45414
|  |  | Сметная прибыль 49%*0.85 ФОТ (от 45 414) | 8: 18915
|  |  | Итого c накладными и см. прибылью | 8: 128144
63 | ГЭСН15-04-006-03 Приказ Минстроя России от 26.12.2019 №871/пр | Покрытие поверхностей грунтовкой глубокого проникновения: за 1 раз стен |  | 100 м2 |  | 1.8201 | 3043.81 | 5540 | 2704 | 31 | 16 | 2805 | 9.74 | 0.05 |  |  | Покрытие поверхностей грунтовкой глубокого проникновения: за 1 раз стен
| Приказ от 04.08.2020 № 421/пр п.58б | При применении сметных норм, включенных в сборники ГЭСН (ФЕР, ТЕР), аналогичных технологическим процессам в новом строительстве, в том числе по возведению новых конструктивных элементов ОЗП=1,15; ЭМ=1,25 к расх.; ЗПМ=1,25; ТЗ=1,15; ТЗМ=1,25 | [15 empty] | При применении сметных норм, включенных в сборники ГЭСН (ФЕР, ТЕР), аналогичных технологическим процессам в новом строительстве, в том числе по возведению новых конструктивных элементов ОЗП=1,15; ЭМ=1,25 к расх.; ЗПМ=1,25; ТЗ=1,15; ТЗМ=1,25
| 1-4-0 | Затраты труда рабочих (ср 4) |  | 4: чел.-ч; 5: 5.3475; 6: 9.73; 7: 277.81; 8: 2703.09; Осн.З/п 9: 2703.09 |  |  |  |  | Затраты труда рабочих (ср 4)
| 2 | Затраты труда машинистов |  | 4: чел.-ч; 5: 0.025; 6: 0.05; 7: 0; 8: 0; З/пМех 11: 0 |  |  |  |  | Затраты труда машинистов
| 91.06.06-048 | Подъемники одномачтовые, грузоподъемность до 500 кг, высота подъема 45 м |  | маш.час | 0.0125 | 0.02 | 499.06 | 9.98 |  | 9.98 | 7.46 | [7 empty] | Подъемники одномачтовые, грузоподъемность до 500 кг, высота подъема 45 м
| 91.14.02-001 | Автомобили бортовые, грузоподъемность до 5 т |  | маш.час | 0.0125 | 0.02 | 880.49 | 17.61 |  | 17.61 | 6.41 | [7 empty] | Автомобили бортовые, грузоподъемность до 5 т
| 01.7.20.08-0051 | Ветошь |  | 4: кг; 5: 0.1; 6: 0.18202; 7: 93.64; 8: 17.04; Мат. 12: 17.04 |  |  |  |  | Ветошь
З,Н | ФССЦ-14.3.01.03-0001 | Состав грунтовочный глубокого проникновения |  | 4: кг; 5: 10.3; 6: 18.7475; 7: 148.7; 8: 2787.76; Мат. 12: 2787.76 | [5 empty] | Состав грунтовочный глубокого проникновения
|  |  | Накладные расходы 100% ФОТ (от 2 720) | 8: 2720
|  |  | Сметная прибыль 49%*0.85 ФОТ (от 2 720) | 8: 1133
|  |  | Итого c накладными и см. прибылью | 8: 9393
64 | ГЭСН15-04-027-05 Приказ Минстроя России от 26.12.2019 №871/пр | Шпатлевка стен, подготовленных под окраску |  | 100 м2 |  | 1.8201 | 6565.68 | 11951 | 6267 | 71 | 30 | 5612 | 22.82 | 0.09 |  |  | Шпатлевка стен, подготовленных под окраску
| Приказ от 04.08.2020 № 421/пр п.58б | При применении сметных норм, включенных в сборники ГЭСН (ФЕР, ТЕР), аналогичных технологическим процессам в новом строительстве, в том числе по возведению новых конструктивных элементов ОЗП=1,15; ЭМ=1,25 к расх.; ЗПМ=1,25; ТЗ=1,15; ТЗМ=1,25 | [15 empty] | При применении сметных норм, включенных в сборники ГЭСН (ФЕР, ТЕР), аналогичных технологическим процессам в новом строительстве, в том числе по возведению новых конструктивных элементов ОЗП=1,15; ЭМ=1,25 к расх.; ЗПМ=1,25; ТЗ=1,15; ТЗМ=1,25
| 1-3-9 | Затраты труда рабочих (ср 3,9) |  | 4: чел.-ч; 5: 12.535; 6: 22.82; 7: 274.7; 8: 6268.65; Осн.З/п 9: 6268.65 |  |  |  |  | Затраты труда рабочих (ср 3,9)
| 2 | Затраты труда машинистов |  | 4: чел.-ч; 5: 0.05; 6: 0.09; 7: 0; 8: 0; З/пМех 11: 0 |  |  |  |  | Затраты труда машинистов
| 91.06.06-048 | Подъемники одномачтовые, грузоподъемность до 500 кг, высота подъема 45 м |  | маш.час | 0.0125 | 0.02 | 499.06 | 9.98 |  | 9.98 | 7.46 | [7 empty] | Подъемники одномачтовые, грузоподъемность до 500 кг, высота подъема 45 м
| 91.14.02-001 | Автомобили бортовые, грузоподъемность до 5 т |  | маш.час | 0.0375 | 0.07 | 880.49 | 61.63 |  | 61.63 | 22.44 | [7 empty] | Автомобили бортовые, грузоподъемность до 5 т
| 01.7.17.11-0011 | Шкурка шлифовальная двухслойная с зернистостью 40-25 |  | 4: м2; 5: 4.4; 6: 8.0087; 7: 544.15; 8: 4357.91; Мат. 12: 4357.91 |  |  |  |  | Шкурка шлифовальная двухслойная с зернистостью 40-25
| 01.7.20.08-0051 | Ветошь |  | 4: кг; 5: 0.15; 6: 0.27302; 7: 93.64; 8: 25.57; Мат. 12: 25.57 |  |  |  |  | Ветошь
| 14.5.11.01-0003 | Шпатлевка масляно-клеевая |  | 4: т; 5: 0.029; 6: 0.052784; 7: 23267.52; 8: 1228.16; Мат. 12: 1228.16 |  |  |  |  | Шпатлевка масляно-клеевая
|  |  | Накладные расходы 100% ФОТ (от 6 297) | 8: 6297
|  |  | Сметная прибыль 49%*0.85 ФОТ (от 6 297) | 8: 2623
|  |  | Итого c накладными и см. прибылью | 8: 20871
65 | ГЭСН15-04-006-03 Приказ Минстроя России от 26.12.2019 №871/пр | Покрытие поверхностей грунтовкой глубокого проникновения: за 1 раз стен |  | 100 м2 |  | 1.8201 | 3043.81 | 5540 | 2704 | 31 | 16 | 2805 | 9.74 | 0.05 |  |  | Покрытие поверхностей грунтовкой глубокого проникновения: за 1 раз стен
| Приказ от 04.08.2020 № 421/пр п.58б | При применении сметных норм, включенных в сборники ГЭСН (ФЕР, ТЕР), аналогичных технологическим процессам в новом строительстве, в том числе по возведению новых конструктивных элементов ОЗП=1,15; ЭМ=1,25 к расх.; ЗПМ=1,25; ТЗ=1,15; ТЗМ=1,25 | [15 empty] | При применении сметных норм, включенных в сборники ГЭСН (ФЕР, ТЕР), аналогичных технологическим процессам в новом строительстве, в том числе по возведению новых конструктивных элементов ОЗП=1,15; ЭМ=1,25 к расх.; ЗПМ=1,25; ТЗ=1,15; ТЗМ=1,25
| 1-4-0 | Затраты труда рабочих (ср 4) |  | 4: чел.-ч; 5: 5.3475; 6: 9.73; 7: 277.81; 8: 2703.09; Осн.З/п 9: 2703.09 |  |  |  |  | Затраты труда рабочих (ср 4)
| 2 | Затраты труда машинистов |  | 4: чел.-ч; 5: 0.025; 6: 0.05; 7: 0; 8: 0; З/пМех 11: 0 |  |  |  |  | Затраты труда машинистов
| 91.06.06-048 | Подъемники одномачтовые, грузоподъемность до 500 кг, высота подъема 45 м |  | маш.час | 0.0125 | 0.02 | 499.06 | 9.98 |  | 9.98 | 7.46 | [7 empty] | Подъемники одномачтовые, грузоподъемность до 500 кг, высота подъема 45 м
| 91.14.02-001 | Автомобили бортовые, грузоподъемность до 5 т |  | маш.час | 0.0125 | 0.02 | 880.49 | 17.61 |  | 17.61 | 6.41 | [7 empty] | Автомобили бортовые, грузоподъемность до 5 т
| 01.7.20.08-0051 | Ветошь |  | 4: кг; 5: 0.1; 6: 0.18202; 7: 93.64; 8: 17.04; Мат. 12: 17.04 |  |  |  |  | Ветошь
З,Н | ФССЦ-14.3.01.03-0001 | Состав грунтовочный глубокого проникновения |  | 4: кг; 5: 10.3; 6: 18.7475; 7: 148.7; 8: 2787.76; Мат. 12: 2787.76 | [5 empty] | Состав грунтовочный глубокого проникновения
|  |  | Накладные расходы 100% ФОТ (от 2 720) | 8: 2720
|  |  | Сметная прибыль 49%*0.85 ФОТ (от 2 720) | 8: 1133
|  |  | Итого c накладными и см. прибылью | 8: 9393
66 | ГЭСН15-04-005-03 Приказ Минстроя России от 26.12.2019 №871/пр | Окраска поливинилацетатными водоэмульсионными составами улучшенная: по штукатурке стен |  | 100 м2 |  | 1.8201 | 22455.34 | 40872 | 21155 | 323 | 126 | 19394 | 81.63 | 0.38 |  |  | Окраска поливинилацетатными водоэмульсионными составами улучшенная: по штукатурке стен
| Приказ от 04.08.2020 № 421/пр п.58б | При применении сметных норм, включенных в сборники ГЭСН (ФЕР, ТЕР), аналогичных технологическим процессам в новом строительстве, в том числе по возведению новых конструктивных элементов ОЗП=1,15; ЭМ=1,25 к расх.; ЗПМ=1,25; ТЗ=1,15; ТЗМ=1,25 | [15 empty] | При применении сметных норм, включенных в сборники ГЭСН (ФЕР, ТЕР), аналогичных технологическим процессам в новом строительстве, в том числе по возведению новых конструктивных элементов ОЗП=1,15; ЭМ=1,25 к расх.; ЗПМ=1,25; ТЗ=1,15; ТЗМ=1,25
| 1-3-4 | Затраты труда рабочих (ср 3,4) |  | 4: чел.-ч; 5: 44.85; 6: 81.63; 7: 259.15; 8: 21154.41; Осн.З/п 9: 21154.41 |  |  |  |  | Затраты труда рабочих (ср 3,4)
| 2 | Затраты труда машинистов |  | 4: чел.-ч; 5: 0.2125; 6: 0.39; 7: 0; 8: 0; З/пМех 11: 0 |  |  |  |  | Затраты труда машинистов
| 91.06.06-048 | Подъемники одномачтовые, грузоподъемность до 500 кг, высота подъема 45 м |  | маш.час | 0.025 | 0.05 | 499.06 | 24.95 |  | 24.95 | 18.66 | [7 empty] | Подъемники одномачтовые, грузоподъемность до 500 кг, высота подъема 45 м
| 91.14.02-001 | Автомобили бортовые, грузоподъемность до 5 т |  | маш.час | 0.1875 | 0.34 | 880.49 | 299.37 |  | 299.37 | 109.01 | [7 empty] | Автомобили бортовые, грузоподъемность до 5 т
| 01.7.17.11-0011 | Шкурка шлифовальная двухслойная с зернистостью 40-25 |  | 4: м2; 5: 0.84; 6: 1.5289; 7: 544.15; 8: 831.97; Мат. 12: 831.97 |  |  |  |  | Шкурка шлифовальная двухслойная с зернистостью 40-25
| 01.7.20.08-0051 | Ветошь |  | 4: кг; 5: 0.31; 6: 0.56425; 7: 93.64; 8: 52.84; Мат. 12: 52.84 |  |  |  |  | Ветошь
З,Н | ФССЦ-14.3.02.01-0223 | Краска водоэмульсионная для внутренних работ ВАК-15 |  | 4: т; 5: 0.063; 6: 0.11467; 7: 143881.01; 8: 16498.76; Мат. 12: 16498.76 | [5 empty] | Краска водоэмульсионная для внутренних работ ВАК-15
| 14.5.11.01-0001 | Шпатлевка клеевая |  | 4: т; 5: 0.051; 6: 0.092828; 7: 21652.52; 8: 2009.95; Мат. 12: 2009.95 |  |  |  |  | Шпатлевка клеевая
|  |  | Накладные расходы 100% ФОТ (от 21 281) | 8: 21281
|  |  | Сметная прибыль 49%*0.85 ФОТ (от 21 281) | 8: 8864
|  |  | Итого c накладными и см. прибылью | 8: 71017
67 | ГЭСН15-04-005-04 Приказ Минстроя России от 26.12.2019 №871/пр | Окраска поливинилацетатными водоэмульсионными составами улучшенная: по штукатурке потолков |  | 100 м2 |  | 1.116 | 25533.19 | 28495 | 16297 | 210 | 82 | 11988 | 62.89 | 0.26 |  |  | Окраска поливинилацетатными водоэмульсионными составами улучшенная: по штукатурке потолков
| Приказ от 04.08.2020 № 421/пр п.58б | При применении сметных норм, включенных в сборники ГЭСН (ФЕР, ТЕР), аналогичных технологическим процессам в новом строительстве, в том числе по возведению новых конструктивных элементов ОЗП=1,15; ЭМ=1,25 к расх.; ЗПМ=1,25; ТЗ=1,15; ТЗМ=1,25 | [15 empty] | При применении сметных норм, включенных в сборники ГЭСН (ФЕР, ТЕР), аналогичных технологическим процессам в новом строительстве, в том числе по возведению новых конструктивных элементов ОЗП=1,15; ЭМ=1,25 к расх.; ЗПМ=1,25; ТЗ=1,15; ТЗМ=1,25
| 1-3-4 | Затраты труда рабочих (средний разряд работы 3,4) |  | 4: чел.-ч; 5: 56.35; 6: 62.89; 7: 259.15; 8: 16297.94; Осн.З/п 9: 16297.94 |  |  |  |  | Затраты труда рабочих (средний разряд работы 3,4)
| 2 | Затраты труда машинистов |  | 4: чел.-ч; 5: 0.225; 6: 0.25; 7: 0; 8: 0; З/пМех 11: 0 |  |  |  |  | Затраты труда машинистов
| 91.06.06-048 | Подъемники одномачтовые, грузоподъемность до 500 кг, высота подъема 45 м |  | маш.час | 0.025 | 0.03 | 499.06 | 14.97 |  | 14.97 | 11.2 | [7 empty] | Подъемники одномачтовые, грузоподъемность до 500 кг, высота подъема 45 м
| 91.14.02-001 | Автомобили бортовые, грузоподъемность до 5 т |  | маш.час | 0.2 | 0.22 | 880.49 | 193.71 |  | 193.71 | 70.54 | [7 empty] | Автомобили бортовые, грузоподъемность до 5 т
| 01.7.17.11-0011 | Шкурка шлифовальная двухслойная с зернистостью 40-25 |  | 4: м2; 5: 0.84; 6: 0.93744; 7: 544.15; 8: 510.11; Мат. 12: 510.11 |  |  |  |  | Шкурка шлифовальная двухслойная с зернистостью 40-25
| 01.7.20.08-0051 | Ветошь |  | 4: кг; 5: 0.31; 6: 0.34596; 7: 93.64; 8: 32.4; Мат. 12: 32.4 |  |  |  |  | Ветошь
З,Н | ФССЦ-14.3.02.01-0223 | Краска водоэмульсионная для внутренних работ ВАК-15 |  | 4: т; 5: 0.063; 6: 0.070308; 7: 143881.01; 8: 10115.99; Мат. 12: 10115.99 | [5 empty] | Краска водоэмульсионная для внутренних работ ВАК-15
| 14.5.11.01-0001 | Шпатлевка клеевая |  | 4: т; 5: 0.055; 6: 0.06138; 7: 21652.52; 8: 1329.03; Мат. 12: 1329.03 |  |  |  |  | Шпатлевка клеевая
|  |  | Накладные расходы 100% ФОТ (от 16 379) | 8: 16379
|  |  | Сметная прибыль 49%*0.85 ФОТ (от 16 379) | 8: 6822
|  |  | Итого c накладными и см. прибылью | 8: 51696
68 | ГЭСН11-01-011-03 Приказ Минстроя России от 01.06.2020 №295/пр | Устройство стяжек: бетонных толщиной 20 мм |  | 100 м2 |  | 1.116 | 24304.15 | 27123 | 10615 | 914 | 661 | 15595 | 46.97 | 1.77 |  |  | Устройство стяжек: бетонных толщиной 20 мм
| Приказ от 04.08.2020 № 421/пр п.58б | При применении сметных норм, включенных в сборники ГЭСН (ФЕР, ТЕР), аналогичных технологическим процессам в новом строительстве, в том числе по возведению новых конструктивных элементов ОЗП=1,15; ЭМ=1,25 к расх.; ЗПМ=1,25; ТЗ=1,15; ТЗМ=1,25 | [15 empty] | При применении сметных норм, включенных в сборники ГЭСН (ФЕР, ТЕР), аналогичных технологическим процессам в новом строительстве, в том числе по возведению новых конструктивных элементов ОЗП=1,15; ЭМ=1,25 к расх.; ЗПМ=1,25; ТЗ=1,15; ТЗМ=1,25
| 1-2-0 | Затраты труда рабочих (средний разряд работы 2,0) |  | 4: чел.-ч; 5: 42.09; 6: 46.97; 7: 225.98; 8: 10614.28; Осн.З/п 9: 10614.28 |  |  |  |  | Затраты труда рабочих (средний разряд работы 2,0)
| 2 | Затраты труда машинистов |  | 4: чел.-ч; 5: 1.5875; 6: 1.77; 7: 0; 8: 0; З/пМех 11: 0 |  |  |  |  | Затраты труда машинистов
| 91.06.06-048 | Подъемники одномачтовые, грузоподъемность до 500 кг, высота подъема 45 м |  | маш.час | 1.5875 | 1.77 | 499.06 | 883.34 |  | 883.34 | 660.55 | [7 empty] | Подъемники одномачтовые, грузоподъемность до 500 кг, высота подъема 45 м
| 91.07.04-002 | Вибраторы поверхностные |  | маш.час | 5.0625 | 5.65 | 5.22 | 29.49 |  | 29.49 | 0 | [7 empty] | Вибраторы поверхностные
| 01.7.03.01-0001 | Вода |  | 4: м3; 5: 3.5; 6: 3.906; 7: 18.36; 8: 71.71; Мат. 12: 71.71 |  |  |  |  | Вода
З,Н | ФССЦ-04.1.02.05-0005 | Смеси бетонные тяжелого бетона (БСТ), класс B12,5 (М150) |  | 4: м3; 5: 2.04; 6: 2.2766; 7: 6818.48; 8: 15523.22; Мат. 12: 15523.22 | [5 empty] | Смеси бетонные тяжелого бетона (БСТ), класс B12,5 (М150)
|  |  | Накладные расходы 112% ФОТ (от 11 276) | 8: 12629
|  |  | Сметная прибыль 65%*0.85 ФОТ (от 11 276) | 8: 6230
|  |  | Итого c накладными и см. прибылью | 8: 45982
69 | ГЭСН11-01-011-04 Приказ Минстроя России от 01.06.2020 №295/пр | Устройство стяжек: на каждые 5 мм изменения толщины стяжки добавлять или исключать к норме 11-01-011-03 |  | 100 м2 |  | 1.116 | 22414.89 | 25015 | 766 | 965 | 656 | 23285 | 3.39 | 1.76 |  |  | Устройство стяжек: на каждые 5 мм изменения толщины стяжки добавлять или исключать к норме 11-01-011-03
|  | до 50мм. ПЗ=6 (ОЗП=6; ЭМ=6 к расх.; ЗПМ=6; МАТ=6 к расх.; ТЗ=6; ТЗМ=6) | [15 empty] | до 50мм. ПЗ=6 (ОЗП=6; ЭМ=6 к расх.; ЗПМ=6; МАТ=6 к расх.; ТЗ=6; ТЗМ=6)
| Приказ от 04.08.2020 № 421/пр п.58б | При применении сметных норм, включенных в сборники ГЭСН (ФЕР, ТЕР), аналогичных технологическим процессам в новом строительстве, в том числе по возведению новых конструктивных элементов ОЗП=1,15; ЭМ=1,25 к расх.; ЗПМ=1,25; ТЗ=1,15; ТЗМ=1,25 | [15 empty] | При применении сметных норм, включенных в сборники ГЭСН (ФЕР, ТЕР), аналогичных технологическим процессам в новом строительстве, в том числе по возведению новых конструктивных элементов ОЗП=1,15; ЭМ=1,25 к расх.; ЗПМ=1,25; ТЗ=1,15; ТЗМ=1,25
| 1-2-0 | Затраты труда рабочих (средний разряд работы 2,0) |  | 4: чел.-ч; 5: 3.036; 6: 3.39; 7: 225.98; 8: 766.07; Осн.З/п 9: 766.07 |  |  |  |  | Затраты труда рабочих (средний разряд работы 2,0)
| 2 | Затраты труда машинистов |  | 4: чел.-ч; 5: 1.575; 6: 1.76; 7: 0; 8: 0; З/пМех 11: 0 |  |  |  |  | Затраты труда машинистов
| 91.06.06-048 | Подъемники одномачтовые, грузоподъемность до 500 кг, высота подъема 45 м |  | маш.час | 1.575 | 1.76 | 499.06 | 878.35 |  | 878.35 | 656.81 | [7 empty] | Подъемники одномачтовые, грузоподъемность до 500 кг, высота подъема 45 м
| 91.07.04-002 | Вибраторы поверхностные |  | маш.час | 15 | 16.74 | 5.22 | 87.38 |  | 87.38 | 0 | [7 empty] | Вибраторы поверхностные
З,Н | ФССЦ-04.1.02.05-0005 | Смеси бетонные тяжелого бетона (БСТ), класс B12,5 (М150) |  | 4: м3; 5: 3.06; 6: 3.415; 7: 6818.48; 8: 23284.84; Мат. 12: 23284.84 | [5 empty] | Смеси бетонные тяжелого бетона (БСТ), класс B12,5 (М150)
|  |  | Накладные расходы 112% ФОТ (от 1 422) | 8: 1593
|  |  | Сметная прибыль 65%*0.85 ФОТ (от 1 422) | 8: 786
|  |  | Итого c накладными и см. прибылью | 8: 27394
70 | ГЭСН06-03-004-12 Приказ Минстроя России от 30.06.2020 №353/пр | Армирование подстилающих слоев и набетонок |  | т |  | 0.2456 | 71841.71 | 17644 | 839 | 151 | 37 | 16654 | 3.28 | 0.11 |  |  | Армирование подстилающих слоев и набетонок
| Приказ от 04.08.2020 № 421/пр п.58б | При применении сметных норм, включенных в сборники ГЭСН (ФЕР, ТЕР), аналогичных технологическим процессам в новом строительстве, в том числе по возведению новых конструктивных элементов ОЗП=1,15; ЭМ=1,25 к расх.; ЗПМ=1,25; ТЗ=1,15; ТЗМ=1,25 | [15 empty] | При применении сметных норм, включенных в сборники ГЭСН (ФЕР, ТЕР), аналогичных технологическим процессам в новом строительстве, в том числе по возведению новых конструктивных элементов ОЗП=1,15; ЭМ=1,25 к расх.; ЗПМ=1,25; ТЗ=1,15; ТЗМ=1,25
| 1-3-3 | Затраты труда рабочих (средний разряд работы 3,3) |  | 4: чел.-ч; 5: 13.34; 6: 3.28; 7: 256.04; 8: 839.81; Осн.З/п 9: 839.81 |  |  |  |  | Затраты труда рабочих (средний разряд работы 3,3)
| 2 | Затраты труда машинистов |  | 4: чел.-ч; 5: 0.4375; 6: 0.11; 7: 0; 8: 0; З/пМех 11: 0 |  |  |  |  | Затраты труда машинистов
| 91.05.05-015 | Краны на автомобильном ходу, грузоподъемность 16 т |  | маш.час | 0.1875 | 0.05 | 2112.11 | 105.61 |  | 105.61 | 18.66 | [7 empty] | Краны на автомобильном ходу, грузоподъемность 16 т
| 91.14.02-001 | Автомобили бортовые, грузоподъемность до 5 т |  | маш.час | 0.25 | 0.06 | 880.49 | 52.83 |  | 52.83 | 19.24 | [7 empty] | Автомобили бортовые, грузоподъемность до 5 т
З,Н | ФССЦ-08.1.02.17-0091 | Сетка сварная из арматурной проволоки без покрытия, диаметр проволоки 4,0 мм, размер ячейки 100х100 мм |  | 4: м2; 5: 500; 6: 122.8; 7: 135.62; 8: 16654.14; Мат. 12: 16654.14 | [5 empty] | Сетка сварная из арматурной проволоки без покрытия, диаметр проволоки 4,0 мм, размер ячейки 100х100 мм
|  |  | Накладные расходы 102% ФОТ (от 876) | 8: 894
|  |  | Сметная прибыль 58%*0.85 ФОТ (от 876) | 8: 432
|  |  | Итого c накладными и см. прибылью | 8: 18970
71 | ГЭСН11-01-021-01 Приказ Минстроя России от 26.12.2019 №871/пр | Устройство покрытий полимерцементных: однослойных наливных толщиной 4 мм |  | 100 м2 |  | 1.116 | 40216.83 | 44882 | 22871 | 5121 | 4425 | 16890 | 89.32 | 15.62 |  |  | Устройство покрытий полимерцементных: однослойных наливных толщиной 4 мм
| Приказ от 04.08.2020 № 421/пр п.58б | При применении сметных норм, включенных в сборники ГЭСН (ФЕР, ТЕР), аналогичных технологическим процессам в новом строительстве, в том числе по возведению новых конструктивных элементов ОЗП=1,15; ЭМ=1,25 к расх.; ЗПМ=1,25; ТЗ=1,15; ТЗМ=1,25 | [15 empty] | При применении сметных норм, включенных в сборники ГЭСН (ФЕР, ТЕР), аналогичных технологическим процессам в новом строительстве, в том числе по возведению новых конструктивных элементов ОЗП=1,15; ЭМ=1,25 к расх.; ЗПМ=1,25; ТЗ=1,15; ТЗМ=1,25
| 1-3-3 | Затраты труда рабочих (ср 3,3) |  | 4: чел.-ч; 5: 80.04; 6: 89.32; 7: 256.04; 8: 22869.49; Осн.З/п 9: 22869.49 |  |  |  |  | Затраты труда рабочих (ср 3,3)
| 2 | Затраты труда машинистов |  | 4: чел.-ч; 5: 14; 6: 15.62; 7: 0; 8: 0; З/пМех 11: 0 |  |  |  |  | Затраты труда машинистов
| 91.06.06-048 | Подъемники одномачтовые, грузоподъемность до 500 кг, высота подъема 45 м |  | маш.час | 0.45 | 0.5 | 499.06 | 249.53 |  | 249.53 | 186.6 | [7 empty] | Подъемники одномачтовые, грузоподъемность до 500 кг, высота подъема 45 м
| 91.07.08-025 | Растворосмесители передвижные, объем барабана 250 л |  | маш.час | 12.9 | 14.4 | 286.62 | 4127.33 |  | 4127.33 | 4005.79 | [7 empty] | Растворосмесители передвижные, объем барабана 250 л
| 91.14.02-001 | Автомобили бортовые, грузоподъемность до 5 т |  | маш.час | 0.65 | 0.73 | 880.49 | 642.76 |  | 642.76 | 234.05 | [7 empty] | Автомобили бортовые, грузоподъемность до 5 т
| 91.21.07-011 | Машины мозаично-шлифовальные |  | маш.час | 5 | 5.58 | 18.85 | 105.18 |  | 105.18 | 0 | [7 empty] | Машины мозаично-шлифовальные
| 01.3.05.03-0005 | Аммоний сернокислый (сульфат аммония) очищенный |  | 4: т; 5: 0.002; 6: 0.002232; 7: 74650.12; 8: 166.62; Мат. 12: 166.62 |  |  |  |  | Аммоний сернокислый (сульфат аммония) очищенный
| 01.7.07.04-0005 | Дисперсия поливинилацетатная гомополимерная грубодисперсная непластифицированная Д50Н |  | 4: кг; 5: 77; 6: 85.932; 7: 74.33; 8: 6387.33; Мат. 12: 6387.33 |  |  |  |  | Дисперсия поливинилацетатная гомополимерная грубодисперсная непластифицированная Д50Н
| 01.7.17.05-0021 | Карборунд |  | 4: кг; 5: 0.7; 6: 0.7812; 7: 98.51; 8: 76.96; Мат. 12: 76.96 |  |  |  |  | Карборунд
| 01.7.20.08-0051 | Ветошь |  | 4: кг; 5: 0.5; 6: 0.558; 7: 93.64; 8: 52.25; Мат. 12: 52.25 |  |  |  |  | Ветошь
З,Н | ФССЦ-02.3.01.07-0007 | Песок кварцевый, фракция 0-0,63 мм |  | 4: т; 5: 0.591; 6: 0.65956; 7: 4524.03; 8: 2983.85; Мат. 12: 2983.85 | [5 empty] | Песок кварцевый, фракция 0-0,63 мм
| 03.2.01.01-0001 | Портландцемент общестроительного назначения бездобавочный М400 Д0 (ЦЕМ I 32,5Н) |  | 4: т; 5: 0.149; 6: 0.16628; 7: 11645.2; 8: 1936.41; Мат. 12: 1936.41 |  |  |  |  | Портландцемент общестроительного назначения бездобавочный М400 Д0 (ЦЕМ I 32,5Н)
| 14.4.02.04-0143 | Краска масляная земляная МА-0115, охра |  | 4: т; 5: 0.044; 6: 0.049104; 7: 107671.01; 8: 5287.08; Мат. 12: 5287.08 |  |  |  |  | Краска масляная земляная МА-0115, охра
|  |  | Накладные расходы 112% ФОТ (от 27 296) | 8: 30572
|  |  | Сметная прибыль 65%*0.85 ФОТ (от 27 296) | 8: 15081
|  |  | Итого c накладными и см. прибылью | 8: 90535
72 | ГЭСН11-01-036-02 Приказ Минстроя России от 14.10.2021 №745/пр | Устройство покрытий: из линолеума на клее со свариванием полотнищ в стыках |  | 100 м2 |  | 1.116 | 139190.1 | 155336 | 16614 | 502 | 196 | 138220 | 66.5 | 0.6 |  |  | Устройство покрытий: из линолеума на клее со свариванием полотнищ в стыках
| Приказ от 04.08.2020 № 421/пр п.58б | При применении сметных норм, включенных в сборники ГЭСН (ФЕР, ТЕР), аналогичных технологическим процессам в новом строительстве, в том числе по возведению новых конструктивных элементов ОЗП=1,15; ЭМ=1,25 к расх.; ЗПМ=1,25; ТЗ=1,15; ТЗМ=1,25 | [15 empty] | При применении сметных норм, включенных в сборники ГЭСН (ФЕР, ТЕР), аналогичных технологическим процессам в новом строительстве, в том числе по возведению новых конструктивных элементов ОЗП=1,15; ЭМ=1,25 к расх.; ЗПМ=1,25; ТЗ=1,15; ТЗМ=1,25
| 1-3-1 | Затраты труда рабочих (средний разряд работы 3,1) |  | 4: чел.-ч; 5: 59.593; 6: 66.51; 7: 249.82; 8: 16615.53; Осн.З/п 9: 16615.53 |  |  |  |  | Затраты труда рабочих (средний разряд работы 3,1)
| 2 | Затраты труда машинистов |  | 4: чел.-ч; 5: 0.5375; 6: 0.6; 7: 0; 8: 0; З/пМех 11: 0 |  |  |  |  | Затраты труда машинистов
| 91.06.06-048 | Подъемники одномачтовые, грузоподъемность до 500 кг, высота подъема 45 м |  | маш.час | 0.0625 | 0.07 | 499.06 | 34.93 |  | 34.93 | 26.12 | [7 empty] | Подъемники одномачтовые, грузоподъемность до 500 кг, высота подъема 45 м
| 91.14.02-001 | Автомобили бортовые, грузоподъемность до 5 т |  | маш.час | 0.475 | 0.53 | 880.49 | 466.66 |  | 466.66 | 169.93 | [7 empty] | Автомобили бортовые, грузоподъемность до 5 т
З,Н | ФССЦ-01.6.03.04-0093 | Линолеум коммерческий |  | 4: м2; 5: 102; 6: 113.832; 7: 899.47; 8: 102388.47; Мат. 12: 102388.47 | [5 empty] | Линолеум коммерческий
| 01.7.06.14-0034 | Лента полимерная (фторопластовая) для сварки линолеума |  | 4: 100 м; 5: 0.68; 6: 0.75888; 7: 5920.74; 8: 4493.13; Мат. 12: 4493.13 |  |  |  |  | Лента полимерная (фторопластовая) для сварки линолеума
З,Н | ФССЦ-14.1.02.04-0102 | Клей для укладки ПВХ-покрытий |  | 4: кг; 5: 50; 6: 55.8; 7: 530.99; 8: 29629.24; Мат. 12: 29629.24 | [5 empty] | Клей для укладки ПВХ-покрытий
| 14.3.01.03-0001 | Состав грунтовочный глубокого проникновения |  | 4: кг; 5: 10.3; 6: 11.4948; 7: 148.7; 8: 1709.28; Мат. 12: 1709.28 |  |  |  |  | Состав грунтовочный глубокого проникновения
|  |  | Накладные расходы 112% ФОТ (от 16 810) | 8: 18827
|  |  | Сметная прибыль 65%*0.85 ФОТ (от 16 810) | 8: 9288
|  |  | Итого c накладными и см. прибылью | 8: 183451
73 | ГЭСН11-01-040-03 Приказ Минстроя России от 26.12.2019 №871/пр | Устройство плинтусов поливинилхлоридных: на винтах самонарезающих |  | 100 м |  | 0.4145 | 9883.65 | 4097 | 845 | 15 | 6 | 3237 | 3.18 | 0.02 |  |  | Устройство плинтусов поливинилхлоридных: на винтах самонарезающих
| Приказ от 04.08.2020 № 421/пр п.58б | При применении сметных норм, включенных в сборники ГЭСН (ФЕР, ТЕР), аналогичных технологическим процессам в новом строительстве, в том числе по возведению новых конструктивных элементов ОЗП=1,15; ЭМ=1,25 к расх.; ЗПМ=1,25; ТЗ=1,15; ТЗМ=1,25 | [15 empty] | При применении сметных норм, включенных в сборники ГЭСН (ФЕР, ТЕР), аналогичных технологическим процессам в новом строительстве, в том числе по возведению новых конструктивных элементов ОЗП=1,15; ЭМ=1,25 к расх.; ЗПМ=1,25; ТЗ=1,15; ТЗМ=1,25
| 1-3-6 | Затраты труда рабочих (ср 3,6) |  | 4: чел.-ч; 5: 7.682; 6: 3.18; 7: 265.37; 8: 843.88; Осн.З/п 9: 843.88 |  |  |  |  | Затраты труда рабочих (ср 3,6)
| 2 | Затраты труда машинистов |  | 4: чел.-ч; 5: 0.05; 6: 0.02; 7: 0; 8: 0; З/пМех 11: 0 |  |  |  |  | Затраты труда машинистов
| 91.06.06-048 | Подъемники одномачтовые, грузоподъемность до 500 кг, высота подъема 45 м |  | маш.час | 0.00625 | 0 | 499.06 | 0 |  | 0 | 0 | [7 empty] | Подъемники одномачтовые, грузоподъемность до 500 кг, высота подъема 45 м
| 91.14.02-001 | Автомобили бортовые, грузоподъемность до 5 т |  | маш.час | 0.0375 | 0.02 | 880.49 | 17.61 |  | 17.61 | 6.41 | [7 empty] | Автомобили бортовые, грузоподъемность до 5 т
| 01.7.15.04-0048 | Винты самонарезающие, остроконечные, длина 35 мм |  | 4: 100 шт; 5: 2.63; 6: 1.0901; 7: 26; 8: 28.34; Мат. 12: 28.34 |  |  |  |  | Винты самонарезающие, остроконечные, длина 35 мм
| 01.7.15.07-0021 | Дюбели распорные полиэтиленовые, размер 6х30 мм |  | 4: 1000 шт; 5: 0.263; 6: 0.10901; 7: 431; 8: 46.98; Мат. 12: 46.98 |  |  |  |  | Дюбели распорные полиэтиленовые, размер 6х30 мм
З,Н | ФССЦ-11.3.03.06-0002 | Плинтус для полов из ПВХ, размер 22х49 мм с кабель-каналом |  | 4: м; 5: 101; 6: 41.8645; 7: 55.52; 8: 2324.32; Мат. 12: 2324.32 | [5 empty] | Плинтус для полов из ПВХ, размер 22х49 мм с кабель-каналом
З | 11.3.03.14-0001 | Заглушки торцевые для плинтуса из ПВХ, левые, высота 48 мм |  | 4: 100 шт; 5: 0.024126; 6: 0.01; 7: 1708; 8: 17.08; Мат. 12: 17.08 | [5 empty] | Заглушки торцевые для плинтуса из ПВХ, левые, высота 48 мм
З | 11.3.03.14-0011 | Заглушки торцевые для плинтуса из ПВХ, правые, высота 48 мм |  | 4: 100 шт; 5: 0.024126; 6: 0.01; 7: 1708; 8: 17.08; Мат. 12: 17.08 | [5 empty] | Заглушки торцевые для плинтуса из ПВХ, правые, высота 48 мм
З | 11.3.03.14-0021 | Соединитель для плинтуса из ПВХ, высота 48 мм |  | 4: 100 шт; 5: 0.48251; 6: 0.2; 7: 1623; 8: 324.6; Мат. 12: 324.6 | [5 empty] | Соединитель для плинтуса из ПВХ, высота 48 мм
З | 11.3.03.14-0031 | Уголок внутренний для плинтуса из ПВХ, высота 48 мм |  | 4: 100 шт; 5: 0.24125; 6: 0.1; 7: 2990; 8: 299; Мат. 12: 299 | [5 empty] | Уголок внутренний для плинтуса из ПВХ, высота 48 мм
З | 11.3.03.14-0033 | Уголок наружный для плинтуса из ПВХ, высота 48 мм |  | 4: 100 шт; 5: 0.14475; 6: 0.06; 7: 2990; 8: 179.4; Мат. 12: 179.4 | [5 empty] | Уголок наружный для плинтуса из ПВХ, высота 48 мм
|  |  | Накладные расходы 112% ФОТ (от 851) | 8: 953
|  |  | Сметная прибыль 65%*0.85 ФОТ (от 851) | 8: 470
|  |  | Итого c накладными и см. прибылью | 8: 5520
74 | ГЭСН09-04-015-02 Приказ Минстроя России от 20.10.2020 №635/пр | Установка в жилых и общественных зданиях дверных блоков из алюминиевых профилей: с площадью проема до 2 м2 |  | 100 м2 |  | 0.03105 | 1510575.86 | 46903 | 1884 | 40 | 15 | 44979 | 6.86 | 0.04 |  |  | Установка в жилых и общественных зданиях дверных блоков из алюминиевых профилей: с площадью проема до 2 м2
| Приказ от 04.08.2020 № 421/пр п.58б | При применении сметных норм, включенных в сборники ГЭСН (ФЕР, ТЕР), аналогичных технологическим процессам в новом строительстве, в том числе по возведению новых конструктивных элементов ОЗП=1,15; ЭМ=1,25 к расх.; ЗПМ=1,25; ТЗ=1,15; ТЗМ=1,25 | [15 empty] | При применении сметных норм, включенных в сборники ГЭСН (ФЕР, ТЕР), аналогичных технологическим процессам в новом строительстве, в том числе по возведению новых конструктивных элементов ОЗП=1,15; ЭМ=1,25 к расх.; ЗПМ=1,25; ТЗ=1,15; ТЗМ=1,25
| 1-3-9 | Затраты труда рабочих (ср 3,9) |  | 4: чел.-ч; 5: 220.8345; 6: 6.86; 7: 274.7; 8: 1884.44; Осн.З/п 9: 1884.44 |  |  |  |  | Затраты труда рабочих (ср 3,9)
| 2 | Затраты труда машинистов |  | 4: чел.-ч; 5: 1.3875; 6: 0.04; 7: 0; 8: 0; З/пМех 11: 0 |  |  |  |  | Затраты труда машинистов
| 91.05.05-015 | Краны на автомобильном ходу, грузоподъемность 16 т |  | маш.час | 0.2875 | 0.01 | 2112.11 | 21.12 |  | 21.12 | 3.73 | [7 empty] | Краны на автомобильном ходу, грузоподъемность 16 т
| 91.06.06-048 | Подъемники одномачтовые, грузоподъемность до 500 кг, высота подъема 45 м |  | маш.час | 0.725 | 0.02 | 499.06 | 9.98 |  | 9.98 | 7.46 | [7 empty] | Подъемники одномачтовые, грузоподъемность до 500 кг, высота подъема 45 м
| 91.14.02-001 | Автомобили бортовые, грузоподъемность до 5 т |  | маш.час | 0.375 | 0.01 | 880.49 | 8.8 |  | 8.8 | 3.21 | [7 empty] | Автомобили бортовые, грузоподъемность до 5 т
| 01.7.03.04-0001 | Электроэнергия |  | 4: кВт-ч; 5: 14; 6: 0.4347; 7: 7.15; 8: 3.11; Мат. 12: 3.11 |  |  |  |  | Электроэнергия
| 01.7.06.02-0002 | Лента бутиловая диффузионная |  | 4: м; 5: 355.68; 6: 11.0439; 7: 17.87; 8: 197.35; Мат. 12: 197.35 |  |  |  |  | Лента бутиловая диффузионная
| 01.7.06.11-0001 | Лента предварительно сжатая, уплотнительная |  | 4: 10 м; 5: 35.57; 6: 1.1044; 7: 212.7; 8: 234.92; Мат. 12: 234.92 |  |  |  |  | Лента предварительно сжатая, уплотнительная
| 01.7.15.07-0081 | Дюбель-гвозди |  | 4: кг; 5: 11.04; 6: 0.34279; 7: 255.66; 8: 87.64; Мат. 12: 87.64 |  |  |  |  | Дюбель-гвозди
З,Н | ФССЦ-09.4.02.03-1000 | Блок дверной из алюминиевого профиля |  | 4: м2; 5: 100; 6: 3.105; 7: 14000; 8: 43470; Мат. 12: 43470 | [5 empty] | Блок дверной из алюминиевого профиля
| 14.5.01.10-0003 | Пена монтажная |  | 4: л; 5: 44.97; 6: 1.3963; 7: 706.45; 8: 986.43; Мат. 12: 986.43 |  |  |  |  | Пена монтажная
|  |  | Накладные расходы 93% ФОТ (от 1 899) | 8: 1766
|  |  | Сметная прибыль 62%*0.85 ФОТ (от 1 899) | 8: 1001
|  |  | Итого c накладными и см. прибылью | 8: 49670
75 | ГЭСН09-04-012-02 Приказ Минстроя России от 26.12.2019 №871/пр | Установка дверного доводчика к металлическим дверям |  | шт |  | 1 | 3058.37 | 3058 | 365 | 6 |  | 2687 | 1.28 | 0 |  |  | Установка дверного доводчика к металлическим дверям
| Приказ от 04.08.2020 № 421/пр п.58б | При применении сметных норм, включенных в сборники ГЭСН (ФЕР, ТЕР), аналогичных технологическим процессам в новом строительстве, в том числе по возведению новых конструктивных элементов ОЗП=1,15; ЭМ=1,25 к расх.; ЗПМ=1,25; ТЗ=1,15; ТЗМ=1,25 | [15 empty] | При применении сметных норм, включенных в сборники ГЭСН (ФЕР, ТЕР), аналогичных технологическим процессам в новом строительстве, в том числе по возведению новых конструктивных элементов ОЗП=1,15; ЭМ=1,25 к расх.; ЗПМ=1,25; ТЗ=1,15; ТЗМ=1,25
| 1-4-2 | Затраты труда рабочих (средний разряд работы 4,2) |  | 4: чел.-ч; 5: 1.2765; 6: 1.28; 7: 286.1; 8: 366.21; Осн.З/п 9: 366.21 |  |  |  |  | Затраты труда рабочих (средний разряд работы 4,2)
| 91.17.04-233 | Установки для сварки ручной дуговой (постоянного тока) |  | маш.час | 0.325 | 0.33 | 17.73 | 5.85 |  | 5.85 | 0 | [7 empty] | Установки для сварки ручной дуговой (постоянного тока)
З,Н | ФССЦ-01.7.04.01-0002 | Доводчик дверной гидравлический TS-68 с зубчатым приводом (нагрузка до 90 кг) |  | 4: шт; 5: 1; 6: 1; 7: 2640.17; 8: 2640.17; Мат. 12: 2640.17 | [5 empty] | Доводчик дверной гидравлический TS-68 с зубчатым приводом (нагрузка до 90 кг)
| 01.7.11.07-0032 | Электроды сварочные Э42, диаметр 4 мм |  | 4: т; 5: 7e-05; 6: 7e-05; 7: 187790.24; 8: 13.15; Мат. 12: 13.15 |  |  |  |  | Электроды сварочные Э42, диаметр 4 мм
| 01.7.15.04-0056 | Винты самонарезающие, с уплотнительной прокладкой, размер 4,8х35 мм |  | 4: 100 шт; 5: 0.08; 6: 0.08; 7: 426; 8: 34.08; Мат. 12: 34.08 |  |  |  |  | Винты самонарезающие, с уплотнительной прокладкой, размер 4,8х35 мм
|  |  | Накладные расходы 93% ФОТ (от 365) | 8: 339
|  |  | Сметная прибыль 62%*0.85 ФОТ (от 365) | 8: 192
|  |  | Итого c накладными и см. прибылью | 8: 3589
76 | ГЭСН15-02-019-05 Приказ Минстроя России от 26.12.2019 №871/пр | Сплошное выравнивание внутренних поверхностей (однослойное оштукатуривание) из сухих растворных смесей толщиной до 10 мм: оконных и дверных откосов плоских |  | 100 м2 |  | 0.0427 | 156970.86 | 6703 | 1014 | 25 | 21 | 5664 | 4.11 | 0.07 |  |  | Сплошное выравнивание внутренних поверхностей (однослойное оштукатуривание) из сухих растворных смесей толщиной до 10 мм: оконных и дверных откосов плоских
| Приказ от 04.08.2020 № 421/пр п.58б | При применении сметных норм, включенных в сборники ГЭСН (ФЕР, ТЕР), аналогичных технологическим процессам в новом строительстве, в том числе по возведению новых конструктивных элементов ОЗП=1,15; ЭМ=1,25 к расх.; ЗПМ=1,25; ТЗ=1,15; ТЗМ=1,25 | [15 empty] | При применении сметных норм, включенных в сборники ГЭСН (ФЕР, ТЕР), аналогичных технологическим процессам в новом строительстве, в том числе по возведению новых конструктивных элементов ОЗП=1,15; ЭМ=1,25 к расх.; ЗПМ=1,25; ТЗ=1,15; ТЗМ=1,25
| 1-3-0 | Затраты труда рабочих (средний разряд работы 3,0) |  | 4: чел.-ч; 5: 96.2205; 6: 4.11; 7: 246.71; 8: 1013.98; Осн.З/п 9: 1013.98 |  |  |  |  | Затраты труда рабочих (средний разряд работы 3,0)
| 2 | Затраты труда машинистов |  | 4: чел.-ч; 5: 1.675; 6: 0.07; 7: 0; 8: 0; З/пМех 11: 0 |  |  |  |  | Затраты труда машинистов
| 91.06.05-011 | Погрузчики, грузоподъемность 5 т |  | маш.час | 0.025 | 0 | 1936.43 | 0 |  | 0 | 0 | [7 empty] | Погрузчики, грузоподъемность 5 т
| 91.06.06-048 | Подъемники одномачтовые, грузоподъемность до 500 кг, высота подъема 45 м |  | маш.час | 0.375 | 0.02 | 499.06 | 9.98 |  | 9.98 | 7.46 | [7 empty] | Подъемники одномачтовые, грузоподъемность до 500 кг, высота подъема 45 м
| 91.07.08-024 | Растворосмесители передвижные, объем барабана 65 л |  | маш.час | 1.275 | 0.05 | 280.9 | 14.05 |  | 14.05 | 13.91 | [7 empty] | Растворосмесители передвижные, объем барабана 65 л
| 01.7.03.01-0001 | Вода |  | 4: м3; 5: 0.74; 6: 0.031598; 7: 18.36; 8: 0.58; Мат. 12: 0.58 |  |  |  |  | Вода
З,Н | ФССЦ-04.3.02.09-0411 | Смеси сухие для гидроизоляции и ремонта строительных конструкций, модификации бетона, Лахта: быстрый ремонт |  | 4: кг; 5: 1230; 6: 52.521; 7: 106.58; 8: 5597.69; Мат. 12: 5597.69 | [5 empty] | Смеси сухие для гидроизоляции и ремонта строительных конструкций, модификации бетона, Лахта: быстрый ремонт
З,П,Н | ФССЦ-14.3.01.03-0001 | Состав грунтовочный глубокого проникновения |  | 4: кг; 5: 10.3; 6: 0.43981; 7: 148.7; 8: 65.4; Мат. 12: 65.4 | [5 empty] | Состав грунтовочный глубокого проникновения
|  |  | Накладные расходы 100% ФОТ (от 1 035) | 8: 1035
|  |  | Сметная прибыль 49%*0.85 ФОТ (от 1 035) | 8: 431
|  |  | Итого c накладными и см. прибылью | 8: 8169
77 | ГЭСН15-04-005-03 Приказ Минстроя России от 26.12.2019 №871/пр | Окраска поливинилацетатными водоэмульсионными составами улучшенная: по штукатурке откосов |  | 100 м2 |  | 0.0427 | 22455.34 | 959 | 496 | 8 | 3 | 455 | 1.92 | 0.01 |  |  | Окраска поливинилацетатными водоэмульсионными составами улучшенная: по штукатурке откосов
| Приказ от 04.08.2020 № 421/пр п.58б | При применении сметных норм, включенных в сборники ГЭСН (ФЕР, ТЕР), аналогичных технологическим процессам в новом строительстве, в том числе по возведению новых конструктивных элементов ОЗП=1,15; ЭМ=1,25 к расх.; ЗПМ=1,25; ТЗ=1,15; ТЗМ=1,25 | [15 empty] | При применении сметных норм, включенных в сборники ГЭСН (ФЕР, ТЕР), аналогичных технологическим процессам в новом строительстве, в том числе по возведению новых конструктивных элементов ОЗП=1,15; ЭМ=1,25 к расх.; ЗПМ=1,25; ТЗ=1,15; ТЗМ=1,25
| 1-3-4 | Затраты труда рабочих (ср 3,4) |  | 4: чел.-ч; 5: 44.85; 6: 1.92; 7: 259.15; 8: 497.57; Осн.З/п 9: 497.57 |  |  |  |  | Затраты труда рабочих (ср 3,4)
| 2 | Затраты труда машинистов |  | 4: чел.-ч; 5: 0.2125; 6: 0.01; 7: 0; 8: 0; З/пМех 11: 0 |  |  |  |  | Затраты труда машинистов
| 91.06.06-048 | Подъемники одномачтовые, грузоподъемность до 500 кг, высота подъема 45 м |  | маш.час | 0.025 | 0 | 499.06 | 0 |  | 0 | 0 | [7 empty] | Подъемники одномачтовые, грузоподъемность до 500 кг, высота подъема 45 м
| 91.14.02-001 | Автомобили бортовые, грузоподъемность до 5 т |  | маш.час | 0.1875 | 0.01 | 880.49 | 8.8 |  | 8.8 | 3.21 | [7 empty] | Автомобили бортовые, грузоподъемность до 5 т
| 01.7.17.11-0011 | Шкурка шлифовальная двухслойная с зернистостью 40-25 |  | 4: м2; 5: 0.84; 6: 0.035868; 7: 544.15; 8: 19.52; Мат. 12: 19.52 |  |  |  |  | Шкурка шлифовальная двухслойная с зернистостью 40-25
| 01.7.20.08-0051 | Ветошь |  | 4: кг; 5: 0.31; 6: 0.013237; 7: 93.64; 8: 1.24; Мат. 12: 1.24 |  |  |  |  | Ветошь
З,Н | ФССЦ-14.3.02.01-0223 | Краска водоэмульсионная для внутренних работ ВАК-15 |  | 4: т; 5: 0.063; 6: 0.0026901; 7: 143881.01; 8: 387.05; Мат. 12: 387.05 | [5 empty] | Краска водоэмульсионная для внутренних работ ВАК-15
| 14.5.11.01-0001 | Шпатлевка клеевая |  | 4: т; 5: 0.051; 6: 0.0021777; 7: 21652.52; 8: 47.15; Мат. 12: 47.15 |  |  |  |  | Шпатлевка клеевая
|  |  | Накладные расходы 100% ФОТ (от 499) | 8: 499
|  |  | Сметная прибыль 49%*0.85 ФОТ (от 499) | 8: 208
|  |  | Итого c накладными и см. прибылью | 8: 1666
Итого прямые затраты по разделу в текущих ценах | [7 empty] | 683614 | 262921 | 79417 | 22974 | 341278 | 1019.01 | 71.67 | [6 empty] | Итого прямые затраты по разделу в текущих ценах
Накладные расходы |  |  |  | 8: 290464 | [6 empty] | Накладные расходы
Сметная прибыль |  |  |  | 8: 148018 | [6 empty] | Сметная прибыль
Итоги по разделу 2 Ремонт помещений женского гардероба в цехе 24 корпус 35В (2 этаж): | [20 empty] | Итоги по разделу 2 Капитальный ремонт помещений корп.35В, цех №24 (2 этаж) :
Итого Строительные работы |  |  |  | 8: 1120895; Мат. 13: 1016.86; Мат. 14: 71.66 | [7 empty] | Итого Строительные работы
Итого Монтажные работы |  |  |  | 8: 1201; Мат. 13: 2.15; Мат. 14: 0.01 | [7 empty] | Итого Монтажные работы
Итого |  |  |  | 8: 1122096; Мат. 13: 1019.01; Мат. 14: 71.67 | [7 empty] | Итого
В том числе: | [21 empty] | В том числе:
Материалы |  |  |  | 8: 341278 | [7 empty] | Материалы
Машины и механизмы |  |  |  | 8: 79417 | [7 empty] | Машины и механизмы
ФОТ |  |  |  | 8: 285895 | [7 empty] | ФОТ
Накладные расходы |  |  |  | 8: 290464 | [7 empty] | Накладные расходы
Сметная прибыль |  |  |  | 8: 148018 | [7 empty] | Сметная прибыль
Итого по разделу 2 Ремонт помещений женского гардероба в цехе 24 корпус 35В (2 этаж) |  |  |  | 8: 1122096; Мат. 13: 1019.01; Мат. 14: 71.67 | [8 empty] | Итого по разделу 2 Капитальный ремонт помещений корп.35В, цех №24 (2 этаж)
Итого прямые затраты по смете в текущих ценах | [7 empty] | 1303841 | 460634 | 97318 | 29692 | 745895 | 1786.14 | 93.2 | [9 empty] | Итого прямые затраты по смете в текущих ценах
Накладные расходы |  |  |  | 8: 496715 | [9 empty] | Накладные расходы
Сметная прибыль |  |  |  | 8: 248243 | [9 empty] | Сметная прибыль
Итоги по смете: | [23 empty] | Итоги по смете:
Итого по разделу 1 Ремонт помещений венткамеры и гардероба в корпусе 35В (1 этаж) |  |  |  | 8: 926703; Мат. 13: 767.13; Мат. 14: 21.53 | [10 empty] | Итого по разделу 1 Капитальный ремонт помещений гардероба корп.35В, цех №24 (1 этаж)
Итого по разделу 2 Ремонт помещений женского гардероба в цехе 24 корпус 35В (2 этаж) |  |  |  | 8: 1122096; Мат. 13: 1019.01; Мат. 14: 71.67 | [10 empty] | Итого по разделу 2 Капитальный ремонт помещений корп.35В, цех №24 (2 этаж)
Итого |  |  |  | 8: 2048799; Мат. 13: 1786.14; Мат. 14: 93.2 | [10 empty] | Итого
В том числе: | [24 empty] | В том числе:
Материалы |  |  |  | 8: 745895 | [10 empty] | Материалы
Машины и механизмы |  |  |  | 8: 97318 | [10 empty] | Машины и механизмы
ФОТ |  |  |  | 8: 490326 | [10 empty] | ФОТ
Накладные расходы |  |  |  | 8: 496715 | [10 empty] | Накладные расходы
Сметная прибыль |  |  |  | 8: 248243 | [10 empty] | Сметная прибыль
НДС 20% от 2048799 |  |  |  | 8: 409759.8 | [10 empty] | НДС 20% от 2048799
ВСЕГО по смете |  |  |  | 8: 2458558.8; Мат. 13: 1786.14; Мат. 14: 93.2 | [11 empty] | ВСЕГО по смете
Составил: ____________________________/И.А. Новоселова/
[должность, подпись (инициалы, фамилия)]
Проверил: ____________________________ /М.И. Вершинина /
[должность, подпись (инициалы, фамилия)]