## Копия Ремонт тепловой сети у ко
Приложение №1 к Техническому заданию
СОГЛАСОВАНО: | [10 empty] | УТВЕРЖДАЮ:
"____" ________________ 2024 года | [13 empty] | "____" ________________ 2024 года
Выполнение работ по ремонту тепловой сети общей протяженностью 426 метров у корпусов №2 и №8 АО ЗПП по адресу г.Йошкар-Ола, ул.Суворова, д. 26 | [14 empty] | Благоустройство многоквартирного дома, расположенного по адресу: Республика Марий Эл, г. Йошкар-Ола, ул.
(наименование стройки)
ЛОКАЛЬНЫЙ РЕСУРСНЫЙ СМЕТНЫЙ РАСЧЕТ
(локальная смета)
| Сметная стоимость |  | 3295.122 | тыс.руб.
| Средства на оплату труда |  | 482.008 | тыс.руб.
| Сметная трудоемкость |  | 1726.61 | чел.час
| Составлен(а) в текущих ценах по состоянию на |  | 1 квартал 2024 года | [12 empty] | 2 квартал 2022 года
№ п/п | Обоснование | Наименование работ и затрат |  | Единица измерения | Количество |  | Сметная стоимость в текущих (прогнозных) ценах, руб. | [5 empty] | Т/з осн. раб. Всего | Т/з мех. Всего
[5 empty] | на ед. | всего | на ед. | Всего | В том числе
[9 empty] | Осн.З/п | Эк.Маш | З/пМех | Мат.
1 | 2 | 3 |  | 4 | 5 | 6 | 7 | 8 | 9 | 10 | 11 | 12 | 13 | 14
1 | ГЭСН24-01-004-07 Приказ Минстроя России от 26.12.2019 №871/пр | Демонтаж стальных трубопроводов при номинальном давлении 1,6 МПа, температуре 150°С, диаметр труб: 200 мм |  | км |  | 0.162 | 227660.23 | 36881 | 17661 | 19220 | 3061 |  | 60.8472 | 9.3234 |  |  | Демонтаж стальных трубопроводов при номинальном давлении 1,6 МПа, температуре 150°С, диаметр труб: 200 мм
| Приказ от 04.09.2019 № 507/пр табл.2 п.5 | Демонтаж (разборка) сетей инженерно-технического обеспечения ОЗП=0,6; ЭМ=0,6 к расх.; ЗПМ=0,6; МАТ=0 к расх.; ТЗ=0,6; ТЗМ=0,6 | [15 empty] | Демонтаж (разборка) сетей инженерно-технического обеспечения ОЗП=0,6; ЭМ=0,6 к расх.; ЗПМ=0,6; МАТ=0 к расх.; ТЗ=0,6; ТЗМ=0,6
| 1-4-3 | Затраты труда рабочих (ср 4,3) |  | 4: чел.-ч; 5: 375.6; 6: 60.8472; 7: 290.25; 8: 17660.9; Осн.З/п 9: 17660.9 |  |  |  |  | Затраты труда рабочих (ср 4,3)
| 91.05.05-015 | Краны на автомобильном ходу, грузоподъемность 16 т |  | маш.час | 30.18 | 4.8892 | 2112.11 | 10326.53 |  | 10326.53 | 1824.6 | [7 empty] | Краны на автомобильном ходу, грузоподъемность 16 т
| 91.10.01-001 | Агрегаты наполнительно-опрессовочные до 70 м3/ч |  | маш.час | 18 | 2.916 | 1571.41 | 4582.23 |  | 4582.23 | 811.17 | [7 empty] | Агрегаты наполнительно-опрессовочные до 70 м3/ч
| 91.14.02-001 | Автомобили бортовые, грузоподъемность до 5 т |  | маш.час | 0.372 | 0.0603 | 880.49 | 53.09 |  | 53.09 | 19.33 | [7 empty] | Автомобили бортовые, грузоподъемность до 5 т
| 91.17.04-233 | Установки для сварки ручной дуговой (постоянного тока) |  | маш.час | 100.8 | 16.3296 | 17.73 | 289.52 |  | 289.52 | 0 | [7 empty] | Установки для сварки ручной дуговой (постоянного тока)
| 91.18.01-007 | Компрессоры передвижные с двигателем внутреннего сгорания, давление до 686 кПа (7 ат), производительность до 5 м3/мин |  | маш.час | 9 | 1.458 | 622.86 | 908.13 |  | 908.13 | 405.59 | [7 empty] | Компрессоры передвижные с двигателем внутреннего сгорания, давление до 686 кПа (7 ат), производительность до 5 м3/мин
|  |  | Накладные расходы 117% ФОТ (от 20 722) | 8: 24245
|  |  | Сметная прибыль 74% ФОТ (от 20 722) | 8: 15334
|  |  | Итого c накладными и см. прибылью | 8: 76460
2 | ГЭСН26-01-054-01 Приказ Минстроя России от 26.12.2019 №871/пр | Демонтаж обертывания поверхности изоляции рулонными материалами |  | 100 м2 |  | 2.9884 | 4850.42 | 14495 | 13438 | 1057 | 247 |  | 53.7912 | 0.771 |  |  | Демонтаж обертывания поверхности изоляции рулонными материалами
| Приказ от 04.09.2019 № 507/пр табл.2 п.5 | Демонтаж (разборка) сетей инженерно-технического обеспечения ОЗП=0,6; ЭМ=0,6 к расх.; ЗПМ=0,6; МАТ=0 к расх.; ТЗ=0,6; ТЗМ=0,6 | [15 empty] | Демонтаж (разборка) сетей инженерно-технического обеспечения ОЗП=0,6; ЭМ=0,6 к расх.; ЗПМ=0,6; МАТ=0 к расх.; ТЗ=0,6; ТЗМ=0,6
| 1-3-1 | Затраты труда рабочих (средний разряд работы 3,1) |  | 4: чел.-ч; 5: 18; 6: 53.7912; 7: 249.82; 8: 13438.12; Осн.З/п 9: 13438.12 |  |  |  |  | Затраты труда рабочих (средний разряд работы 3,1)
| 91.08.04-021 | Котлы битумные передвижные 400 л |  | маш.час | 0.138 | 0.4124 | 246.32 | 101.58 |  | 101.58 | 0 | [7 empty] | Котлы битумные передвижные 400 л
| 91.14.02-001 | Автомобили бортовые, грузоподъемность до 5 т |  | маш.час | 0.258 | 0.771 | 880.49 | 678.86 |  | 678.86 | 247.2 | [7 empty] | Автомобили бортовые, грузоподъемность до 5 т
| 91.21.22-443 | Установки для изготовления бандажей, диафрагм, пряжек |  | маш.час | 0.756 | 2.2592 | 12.94 | 29.23 |  | 29.23 | 0 | [7 empty] | Установки для изготовления бандажей, диафрагм, пряжек
|  |  | Накладные расходы 97% ФОТ (от 13 685) | 8: 13274
|  |  | Сметная прибыль 55%*0.85 ФОТ (от 13 685) | 8: 6398
|  |  | Итого c накладными и см. прибылью | 8: 34167
3 | ГЭСНр66-24-2 Приказ Минстроя России от 26.12.2019 №875/пр | Разборка тепловой изоляции: из ваты минеральной |  | 100 м2 |  | 1.6226 | 4593.36 | 7453 | 7453 |  |  |  | 30.9917 | 0 |  |  | Разборка тепловой изоляции: из ваты минеральной
| 1-2-7 | Затраты труда рабочих (ср 2,7) |  | 4: чел.-ч; 5: 19.1; 6: 30.9917; 7: 240.49; 8: 7453.19; Осн.З/п 9: 7453.19 |  |  |  |  | Затраты труда рабочих (ср 2,7)
|  |  | Накладные расходы 89% ФОТ (от 7 453) | 8: 6633
|  |  | Сметная прибыль 44% ФОТ (от 7 453) | 8: 3279
|  |  | Итого c накладными и см. прибылью | 8: 17365
4 | ГЭСНр66-26-4 Приказ Минстроя России от 26.12.2019 №875/пр | Демонтаж задвижек диаметром: до 200 мм |  | шт |  | 2 | 1651.73 | 3303 | 1224 | 2079 | 340 |  | 4.9 | 0.94 |  |  | Демонтаж задвижек диаметром: до 200 мм
| 1-3-1 | Затраты труда рабочих (ср 3,1) |  | 4: чел.-ч; 5: 2.45; 6: 4.9; 7: 249.82; 8: 1224.12; Осн.З/п 9: 1224.12 |  |  |  |  | Затраты труда рабочих (ср 3,1)
| 91.05.05-015 | Краны на автомобильном ходу, грузоподъемность 16 т |  | маш.час | 0.37 | 0.74 | 2112.11 | 1562.96 |  | 1562.96 | 276.16 | [7 empty] | Краны на автомобильном ходу, грузоподъемность 16 т
| 91.14.02-001 | Автомобили бортовые, грузоподъемность до 5 т |  | маш.час | 0.1 | 0.2 | 880.49 | 176.1 |  | 176.1 | 64.12 | [7 empty] | Автомобили бортовые, грузоподъемность до 5 т
|  |  | Накладные расходы 89% ФОТ (от 1 564) | 8: 1392
|  |  | Сметная прибыль 44% ФОТ (от 1 564) | 8: 688
|  |  | Итого c накладными и см. прибылью | 8: 5383
5 | ГЭСН22-06-005-05 Приказ Минстроя России от 26.12.2019 №871/пр | Врезка в существующие сети из стальных труб стальных штуцеров (патрубков) диаметром: 200 мм |  | шт |  | 2 | 6081.75 | 12164 | 2638 | 7203 | 1709 | 2323 | 8.372 | 4.675 |  |  | Врезка в существующие сети из стальных труб стальных штуцеров (патрубков) диаметром: 200 мм
| Приказ от 04.08.2020 № 421/пр п.58б | При применении сметных норм, включенных в сборники ГЭСН (ФЕР, ТЕР), аналогичных технологическим процессам в новом строительстве, в том числе по возведению новых конструктивных элементов ОЗП=1,15; ЭМ=1,25 к расх.; ЗПМ=1,25; ТЗ=1,15; ТЗМ=1,25 | [15 empty] | При применении сметных норм, включенных в сборники ГЭСН (ФЕР, ТЕР), аналогичных технологическим процессам в новом строительстве, в том числе по возведению новых конструктивных элементов ОЗП=1,15; ЭМ=1,25 к расх.; ЗПМ=1,25; ТЗ=1,15; ТЗМ=1,25
| 1-4-9 | Затраты труда рабочих (средний разряд работы 4,9) |  | 4: чел.-ч; 5: 4.186; 6: 8.372; 7: 315.13; 8: 2638.27; Осн.З/п 9: 2638.27 |  |  |  |  | Затраты труда рабочих (средний разряд работы 4,9)
| 91.14.02-001 | Автомобили бортовые, грузоподъемность до 5 т |  | маш.час | 0.3375 | 0.675 | 880.49 | 594.33 |  | 594.33 | 216.42 | [7 empty] | Автомобили бортовые, грузоподъемность до 5 т
| 91.17.04-033 | Агрегаты сварочные двухпостовые для ручной сварки на тракторе, мощность 79 кВт (108 л.с.) |  | маш.час | 2 | 4 | 1220.17 | 4880.68 |  | 4880.68 | 1492.76 | [7 empty] | Агрегаты сварочные двухпостовые для ручной сварки на тракторе, мощность 79 кВт (108 л.с.)
| 91.17.04-042 | Аппараты для газовой сварки и резки |  | маш.час | 0.875 | 1.75 | 10.54 | 18.45 |  | 18.45 | 0 | [7 empty] | Аппараты для газовой сварки и резки
| 01.3.02.03-0001 | Ацетилен газообразный технический |  | 4: м3; 5: 0.177; 6: 0.354; 7: 512.85; 8: 181.55; Мат. 12: 181.55 |  |  |  |  | Ацетилен газообразный технический
| 01.3.02.08-0001 | Кислород газообразный технический |  | 4: м3; 5: 0.59; 6: 1.18; 7: 63.08; 8: 74.43; Мат. 12: 74.43 |  |  |  |  | Кислород газообразный технический
| 01.7.11.07-0032 | Электроды сварочные Э42, диаметр 4 мм |  | 4: т; 5: 0.00068; 6: 0.00136; 7: 187790.24; 8: 255.39; Мат. 12: 255.39 |  |  |  |  | Электроды сварочные Э42, диаметр 4 мм
З | ФССЦ-23.7.01.04-0008 | Трубопроводы из стальных электросварных труб с гильзами для отопления и водоснабжения, наружный диаметр 219 мм, толщина стенки 6 мм |  | 4: м; 5: 0.4; 6: 0.8; 7: 2264.04; 8: 1811.23; Мат. 12: 1811.23 | [5 empty] | Трубопроводы из стальных электросварных труб с гильзами для отопления и водоснабжения, наружный диаметр 219 мм, толщина стенки 6 мм
|  |  | Накладные расходы 117% ФОТ (от 4 347) | 8: 5086
|  |  | Сметная прибыль 74%*0.85 ФОТ (от 4 347) | 8: 2734
|  |  | Итого c накладными и см. прибылью | 8: 19984
6 | ГЭСН24-01-004-07 Приказ Минстроя России от 26.12.2019 №871/пр | Надземная прокладка стальных трубопроводов при номинальном давлении 1,6 МПа, температуре 150°С, диаметр труб: 200 мм |  | км |  | 0.162 | 2741195.02 | 444074 | 33850 | 40042 | 6376 | 370182 | 116.6238 | 19.4238 |  |  | Надземная прокладка стальных трубопроводов при номинальном давлении 1,6 МПа, температуре 150°С, диаметр труб: 200 мм
| Приказ от 04.08.2020 № 421/пр п.58б | При применении сметных норм, включенных в сборники ГЭСН (ФЕР, ТЕР), аналогичных технологическим процессам в новом строительстве, в том числе по возведению новых конструктивных элементов ОЗП=1,15; ЭМ=1,25 к расх.; ЗПМ=1,25; ТЗ=1,15; ТЗМ=1,25 | [15 empty] | При применении сметных норм, включенных в сборники ГЭСН (ФЕР, ТЕР), аналогичных технологическим процессам в новом строительстве, в том числе по возведению новых конструктивных элементов ОЗП=1,15; ЭМ=1,25 к расх.; ЗПМ=1,25; ТЗ=1,15; ТЗМ=1,25
| 1-4-3 | Затраты труда рабочих (ср 4,3) |  | 4: чел.-ч; 5: 719.9; 6: 116.6238; 7: 290.25; 8: 33850.06; Осн.З/п 9: 33850.06 |  |  |  |  | Затраты труда рабочих (ср 4,3)
| 91.05.05-015 | Краны на автомобильном ходу, грузоподъемность 16 т |  | маш.час | 62.875 | 10.1858 | 2112.11 | 21513.53 |  | 21513.53 | 3801.24 | [7 empty] | Краны на автомобильном ходу, грузоподъемность 16 т
| 91.10.01-001 | Агрегаты наполнительно-опрессовочные до 70 м3/ч |  | маш.час | 37.5 | 6.075 | 1571.41 | 9546.32 |  | 9546.32 | 1689.94 | [7 empty] | Агрегаты наполнительно-опрессовочные до 70 м3/ч
| 91.14.02-001 | Автомобили бортовые, грузоподъемность до 5 т |  | маш.час | 0.775 | 0.1256 | 880.49 | 110.59 |  | 110.59 | 40.27 | [7 empty] | Автомобили бортовые, грузоподъемность до 5 т
| 91.17.04-233 | Установки для сварки ручной дуговой (постоянного тока) |  | маш.час | 210 | 34.02 | 17.73 | 603.17 |  | 603.17 | 0 | [7 empty] | Установки для сварки ручной дуговой (постоянного тока)
| 91.18.01-007 | Компрессоры передвижные с двигателем внутреннего сгорания, давление до 686 кПа (7 ат), производительность до 5 м3/мин |  | маш.час | 18.75 | 3.0375 | 622.86 | 1891.94 |  | 1891.94 | 844.97 | [7 empty] | Компрессоры передвижные с двигателем внутреннего сгорания, давление до 686 кПа (7 ат), производительность до 5 м3/мин
| 01.7.11.07-0032 | Электроды сварочные Э42, диаметр 4 мм |  | 4: т; 5: 0.112; 6: 0.018144; 7: 187790.24; 8: 3407.27; Мат. 12: 3407.27 |  |  |  |  | Электроды сварочные Э42, диаметр 4 мм
| ФССЦ-23.7.01.04-0008 | Трубопроводы из стальных электросварных труб с гильзами для отопления и водоснабжения, наружный диаметр 219 мм, толщина стенки 6 мм |  | 4: м; 5: 1000; 6: 162; 7: 2264.04; 8: 366774.48; Мат. 12: 366774.48 | [5 empty] | Трубопроводы из стальных электросварных труб с гильзами для отопления и водоснабжения, наружный диаметр 219 мм, толщина стенки 6 мм
|  |  | Накладные расходы 117% ФОТ (от 40 226) | 8: 47064
|  |  | Сметная прибыль 74%*0.85 ФОТ (от 40 226) | 8: 25302
|  |  | Итого c накладными и см. прибылью | 8: 516440
7 | ГЭСН24-01-032-05 Приказ Минстроя России от 26.12.2019 №871/пр | Установка задвижек или клапанов стальных для горячей воды и пара диаметром: 200 мм (демонтированные) |  | компл |  | 2 | 14738.03 | 29476 | 4893 | 6088 | 1192 | 18495 | 16.859 | 3.025 |  |  | Установка задвижек или клапанов стальных для горячей воды и пара диаметром: 200 мм (демонтированные)
| Приказ от 04.08.2020 № 421/пр п.58б | При применении сметных норм, включенных в сборники ГЭСН (ФЕР, ТЕР), аналогичных технологическим процессам в новом строительстве, в том числе по возведению новых конструктивных элементов ОЗП=1,15; ЭМ=1,25 к расх.; ЗПМ=1,25; ТЗ=1,15; ТЗМ=1,25 | [15 empty] | При применении сметных норм, включенных в сборники ГЭСН (ФЕР, ТЕР), аналогичных технологическим процессам в новом строительстве, в том числе по возведению новых конструктивных элементов ОЗП=1,15; ЭМ=1,25 к расх.; ЗПМ=1,25; ТЗ=1,15; ТЗМ=1,25
| 1-4-3 | Затраты труда рабочих (средний разряд работы 4,3) |  | 4: чел.-ч; 5: 8.4295; 6: 16.859; 7: 290.25; 8: 4893.32; Осн.З/п 9: 4893.32 |  |  |  |  | Затраты труда рабочих (средний разряд работы 4,3)
| 91.05.05-015 | Краны на автомобильном ходу, грузоподъемность 16 т |  | маш.час | 0.0375 | 0.075 | 2112.11 | 158.41 |  | 158.41 | 27.99 | [7 empty] | Краны на автомобильном ходу, грузоподъемность 16 т
| 91.10.05-004 | Трубоукладчики для труб диаметром до 400 мм, грузоподъемность 6,3 т |  | маш.час | 1.4125 | 2.825 | 1600.88 | 4522.49 |  | 4522.49 | 1124.35 | [7 empty] | Трубоукладчики для труб диаметром до 400 мм, грузоподъемность 6,3 т
| 91.14.02-001 | Автомобили бортовые, грузоподъемность до 5 т |  | маш.час | 0.0625 | 0.125 | 880.49 | 110.06 |  | 110.06 | 40.08 | [7 empty] | Автомобили бортовые, грузоподъемность до 5 т
| 91.17.04-042 | Аппараты для газовой сварки и резки |  | маш.час | 0.475 | 0.95 | 10.54 | 10.01 |  | 10.01 | 0 | [7 empty] | Аппараты для газовой сварки и резки
| 91.17.04-233 | Установки для сварки ручной дуговой (постоянного тока) |  | маш.час | 2.6625 | 5.325 | 17.73 | 94.41 |  | 94.41 | 0 | [7 empty] | Установки для сварки ручной дуговой (постоянного тока)
| ФССЦ-23.8.03.11-0683 | Фланцы стальные плоские приварные из стали ВСт3сп2, ВСт3сп3, номинальное давление 1,6 МПа, номинальный диаметр 200 мм |  | 4: компл; 5: 2; 6: 4; 7: 4570.45; 8: 18281.8; Мат. 12: 18281.8 | [5 empty] | Фланцы стальные плоские приварные из стали ВСт3сп2, ВСт3сп3, номинальное давление 1,6 МПа, номинальный диаметр 200 мм
| 01.3.02.08-0001 | Кислород газообразный технический |  | 4: м3; 5: 0.32; 6: 0.64; 7: 63.08; 8: 40.37; Мат. 12: 40.37 |  |  |  |  | Кислород газообразный технический
| 01.7.11.07-0032 | Электроды сварочные Э42, диаметр 4 мм |  | 4: т; 5: 0.00046; 6: 0.00092; 7: 187790.24; 8: 172.77; Мат. 12: 172.77 |  |  |  |  | Электроды сварочные Э42, диаметр 4 мм
|  |  | Накладные расходы 117% ФОТ (от 6 085) | 8: 7119
|  |  | Сметная прибыль 74%*0.85 ФОТ (от 6 085) | 8: 3827
|  |  | Итого c накладными и см. прибылью | 8: 40422
8 | ГЭСН24-01-032-01 Приказ Минстроя России от 26.12.2019 №871/пр | Установка задвижек или клапанов стальных для горячей воды и пара диаметром: 25 мм |  | компл |  | 2 | 5145.71 | 10291 | 1138 | 1790 | 354 | 7363 | 3.979 | 0.9 |  |  | Установка задвижек или клапанов стальных для горячей воды и пара диаметром: 25 мм
| Приказ от 04.08.2020 № 421/пр п.58б | При применении сметных норм, включенных в сборники ГЭСН (ФЕР, ТЕР), аналогичных технологическим процессам в новом строительстве, в том числе по возведению новых конструктивных элементов ОЗП=1,15; ЭМ=1,25 к расх.; ЗПМ=1,25; ТЗ=1,15; ТЗМ=1,25 | [15 empty] | При применении сметных норм, включенных в сборники ГЭСН (ФЕР, ТЕР), аналогичных технологическим процессам в новом строительстве, в том числе по возведению новых конструктивных элементов ОЗП=1,15; ЭМ=1,25 к расх.; ЗПМ=1,25; ТЗ=1,15; ТЗМ=1,25
| 1-4-2 | Затраты труда рабочих (ср 4,2) |  | 4: чел.-ч; 5: 1.9895; 6: 3.979; 7: 286.1; 8: 1138.39; Осн.З/п 9: 1138.39 |  |  |  |  | Затраты труда рабочих (ср 4,2)
| 91.05.05-015 | Краны на автомобильном ходу, грузоподъемность 16 т |  | маш.час | 0.0125 | 0.025 | 2112.11 | 52.8 |  | 52.8 | 9.33 | [7 empty] | Краны на автомобильном ходу, грузоподъемность 16 т
| 91.10.05-004 | Трубоукладчики для труб диаметром до 400 мм, грузоподъемность 6,3 т |  | маш.час | 0.4125 | 0.825 | 1600.88 | 1320.73 |  | 1320.73 | 328.35 | [7 empty] | Трубоукладчики для труб диаметром до 400 мм, грузоподъемность 6,3 т
| 91.14.02-001 | Автомобили бортовые, грузоподъемность до 5 т |  | маш.час | 0.025 | 0.05 | 880.49 | 44.02 |  | 44.02 | 16.03 | [7 empty] | Автомобили бортовые, грузоподъемность до 5 т
| 91.17.04-042 | Аппараты для газовой сварки и резки |  | маш.час | 0.1 | 0.2 | 10.54 | 2.11 |  | 2.11 | 0 | [7 empty] | Аппараты для газовой сварки и резки
| 91.17.04-233 | Установки для сварки ручной дуговой (постоянного тока) |  | маш.час | 0.475 | 0.95 | 17.73 | 16.84 |  | 16.84 | 0 | [7 empty] | Установки для сварки ручной дуговой (постоянного тока)
| ФССЦ-18.1.09.11-0033 | Краны стальные шаровые ручные фланцевые DZT для воды давлением 4,0 МПа (40 кгс/см2), диаметром: 25 мм |  | 4: шт; 5: 1; 6: 2; 7: 3337.33; 8: 6674.66; Мат. 12: 6674.66 | [5 empty] | Краны стальные шаровые ручные фланцевые DZT для воды давлением 4,0 МПа (40 кгс/см2), диаметром: 25 мм
| ФССЦ-23.8.03.11-0691 | Фланцы стальные плоские приварные из стали ВСт3сп2, ВСт3сп3, номинальное давление 4,0 МПа, номинальный диаметр 25 мм |  | 4: компл; 5: 0.5; 6: 1; 7: 624.32; 8: 624.32; Мат. 12: 624.32 | [5 empty] | Фланцы стальные плоские приварные из стали ВСт3сп2, ВСт3сп3, номинальное давление 4,0 МПа, номинальный диаметр 25 мм
| 01.7.11.07-0032 | Электроды сварочные Э42, диаметр 4 мм |  | 4: т; 5: 0.00017; 6: 0.00034; 7: 187790.24; 8: 63.85; Мат. 12: 63.85 |  |  |  |  | Электроды сварочные Э42, диаметр 4 мм
|  |  | Накладные расходы 117% ФОТ (от 1 492) | 8: 1746
|  |  | Сметная прибыль 74%*0.85 ФОТ (от 1 492) | 8: 938
|  |  | Итого c накладными и см. прибылью | 8: 12975
9 | ГЭСН13-03-002-04 Приказ Минстроя России от 26.12.2019 №871/пр | Огрунтовка металлических поверхностей за один раз: грунтовкой ГФ-021 |  | 100 м2 |  | 1.1145 | 4153.09 | 4629 | 2297 | 58 | 8 | 2273 | 7.4862 | 0.0279 |  |  | Огрунтовка металлических поверхностей за один раз: грунтовкой ГФ-021
| Приказ от 04.08.2020 № 421/пр п.58б | При применении сметных норм, включенных в сборники ГЭСН (ФЕР, ТЕР), аналогичных технологическим процессам в новом строительстве, в том числе по возведению новых конструктивных элементов ОЗП=1,15; ЭМ=1,25 к расх.; ЗПМ=1,25; ТЗ=1,15; ТЗМ=1,25 | [15 empty] | При применении сметных норм, включенных в сборники ГЭСН (ФЕР, ТЕР), аналогичных технологическим процессам в новом строительстве, в том числе по возведению новых конструктивных элементов ОЗП=1,15; ЭМ=1,25 к расх.; ЗПМ=1,25; ТЗ=1,15; ТЗМ=1,25
| ОП п.1.13.7 | При нанесении лакокрасочных материалов ручным способом ОЗП=1,1; ТЗ=1,1 | [15 empty] | При нанесении лакокрасочных материалов ручным способом ОЗП=1,1; ТЗ=1,1
| 1-4-7 | Затраты труда рабочих (ср 4,7) |  | 4: чел.-ч; 5: 6.7172; 6: 7.4863; 7: 306.83; 8: 2297.02; Осн.З/п 9: 2297.02 |  |  |  |  | Затраты труда рабочих (ср 4,7)
| 91.06.03-060 | Лебедки электрические тяговым усилием до 5,79 кН (0,59 т) |  | маш.час | 0.0125 | 0.0139 | 11.45 | 0.16 |  | 0.16 | 0 | [7 empty] | Лебедки электрические тяговым усилием до 5,79 кН (0,59 т)
| 91.06.05-011 | Погрузчики, грузоподъемность 5 т |  | маш.час | 0.0125 | 0.0139 | 1936.43 | 26.92 |  | 26.92 | 3.87 | [7 empty] | Погрузчики, грузоподъемность 5 т
| 91.14.02-001 | Автомобили бортовые, грузоподъемность до 5 т |  | маш.час | 0.0125 | 0.0139 | 880.49 | 12.24 |  | 12.24 | 4.46 | [7 empty] | Автомобили бортовые, грузоподъемность до 5 т
| 91.21.01-012 | Агрегаты окрасочные высокого давления для окраски поверхностей конструкций, мощность 1 кВт |  | маш.час | 1.4 | 1.5603 | 6.75 | 10.53 |  | 10.53 | 0 | [7 empty] | Агрегаты окрасочные высокого давления для окраски поверхностей конструкций, мощность 1 кВт
| 14.4.01.01-0003 | Грунтовка ГФ-021 |  | 4: т; 5: 0.009; 6: 0.01003; 7: 200977.1; 8: 2015.9; Мат. 12: 2015.9 |  |  |  |  | Грунтовка ГФ-021
| 14.5.09.02-0002 | Ксилол нефтяной, марка А |  | 4: т; 5: 0.0015; 6: 0.0016718; 7: 153983.62; 8: 257.42; Мат. 12: 257.42 |  |  |  |  | Ксилол нефтяной, марка А
|  |  | Накладные расходы 94% ФОТ (от 2 305) | 8: 2167
|  |  | Сметная прибыль 51%*0.85 ФОТ (от 2 305) | 8: 999
|  |  | Итого c накладными и см. прибылью | 8: 7795
10 | ГЭСН13-03-004-26 Приказ Минстроя России от 26.12.2019 №871/пр | Окраска металлических огрунтованных поверхностей: эмалью ПФ-115 |  | 100 м2 |  | 1.1145 | 4553.03 | 5074 | 1575 | 108 | 17 | 3392 | 6.0059 | 0.0557 |  |  | Окраска металлических огрунтованных поверхностей: эмалью ПФ-115
|  | за 2 раза ПЗ=2 (ОЗП=2; ЭМ=2 к расх.; ЗПМ=2; МАТ=2 к расх.; ТЗ=2; ТЗМ=2) | [15 empty] | за 2 раза ПЗ=2 (ОЗП=2; ЭМ=2 к расх.; ЗПМ=2; МАТ=2 к расх.; ТЗ=2; ТЗМ=2)
| Приказ от 04.08.2020 № 421/пр п.58б | При применении сметных норм, включенных в сборники ГЭСН (ФЕР, ТЕР), аналогичных технологическим процессам в новом строительстве, в том числе по возведению новых конструктивных элементов ОЗП=1,15; ЭМ=1,25 к расх.; ЗПМ=1,25; ТЗ=1,15; ТЗМ=1,25 | [15 empty] | При применении сметных норм, включенных в сборники ГЭСН (ФЕР, ТЕР), аналогичных технологическим процессам в новом строительстве, в том числе по возведению новых конструктивных элементов ОЗП=1,15; ЭМ=1,25 к расх.; ЗПМ=1,25; ТЗ=1,15; ТЗМ=1,25
| ОП п.1.13.7 | При нанесении лакокрасочных материалов ручным способом ОЗП=1,1; ТЗ=1,1 | [15 empty] | При нанесении лакокрасочных материалов ручным способом ОЗП=1,1; ТЗ=1,1
| 1-3-5 | Затраты труда рабочих (ср 3,5) |  | 4: чел.-ч; 5: 5.3889; 6: 6.0059; 7: 262.26; 8: 1575.11; Осн.З/п 9: 1575.11 |  |  |  |  | Затраты труда рабочих (ср 3,5)
| 91.06.03-060 | Лебедки электрические тяговым усилием до 5,79 кН (0,59 т) |  | маш.час | 0.025 | 0.0279 | 11.45 | 0.32 |  | 0.32 | 0 | [7 empty] | Лебедки электрические тяговым усилием до 5,79 кН (0,59 т)
| 91.06.05-011 | Погрузчики, грузоподъемность 5 т |  | маш.час | 0.025 | 0.0279 | 1936.43 | 54.03 |  | 54.03 | 7.76 | [7 empty] | Погрузчики, грузоподъемность 5 т
| 91.14.02-001 | Автомобили бортовые, грузоподъемность до 5 т |  | маш.час | 0.025 | 0.0279 | 880.49 | 24.57 |  | 24.57 | 8.95 | [7 empty] | Автомобили бортовые, грузоподъемность до 5 т
| 91.21.01-012 | Агрегаты окрасочные высокого давления для окраски поверхностей конструкций, мощность 1 кВт |  | маш.час | 1.625 | 1.8111 | 6.75 | 12.22 |  | 12.22 | 0 | [7 empty] | Агрегаты окрасочные высокого давления для окраски поверхностей конструкций, мощность 1 кВт
| 14.4.04.08-0003 | Эмаль ПФ-115, серая |  | 4: т; 5: 0.018; 6: 0.020061; 7: 154227.1; 8: 3093.95; Мат. 12: 3093.95 |  |  |  |  | Эмаль ПФ-115, серая
| 14.5.09.11-0102 | Уайт-спирит |  | 4: кг; 5: 2.8; 6: 3.1206; 7: 95.36; 8: 297.58; Мат. 12: 297.58 |  |  |  |  | Уайт-спирит
|  |  | Накладные расходы 94% ФОТ (от 1 592) | 8: 1496
|  |  | Сметная прибыль 51%*0.85 ФОТ (от 1 592) | 8: 690
|  |  | Итого c накладными и см. прибылью | 8: 7260
11 | ГЭСН26-01-022-01 Приказ Минстроя России от 26.12.2019 №871/пр | Изоляция поверхностей трубопроводов штучными изделиями из пенополиуретана (полуцилиндрами и сегментами) |  | м3 |  | 7.2 | 8763.31 | 63096 | 55705 | 4068 | 1068 | 3322 | 222.9804 | 3.33 |  |  | Изоляция поверхностей трубопроводов штучными изделиями из пенополиуретана (полуцилиндрами и сегментами)
| Приказ от 04.08.2020 № 421/пр п.58б | При применении сметных норм, включенных в сборники ГЭСН (ФЕР, ТЕР), аналогичных технологическим процессам в новом строительстве, в том числе по возведению новых конструктивных элементов ОЗП=1,15; ЭМ=1,25 к расх.; ЗПМ=1,25; ТЗ=1,15; ТЗМ=1,25 | [15 empty] | При применении сметных норм, включенных в сборники ГЭСН (ФЕР, ТЕР), аналогичных технологическим процессам в новом строительстве, в том числе по возведению новых конструктивных элементов ОЗП=1,15; ЭМ=1,25 к расх.; ЗПМ=1,25; ТЗ=1,15; ТЗМ=1,25
| 1-3-1 | Затраты труда рабочих (средний разряд работы 3,1) |  | 4: чел.-ч; 5: 30.9695; 6: 222.9804; 7: 249.82; 8: 55704.96; Осн.З/п 9: 55704.96 |  |  |  |  | Затраты труда рабочих (средний разряд работы 3,1)
| 91.14.02-001 | Автомобили бортовые, грузоподъемность до 5 т |  | маш.час | 0.4625 | 3.33 | 880.49 | 2932.03 |  | 2932.03 | 1067.66 | [7 empty] | Автомобили бортовые, грузоподъемность до 5 т
| 91.21.22-443 | Установки для изготовления бандажей, диафрагм, пряжек |  | маш.час | 0.7375 | 5.31 | 12.94 | 68.71 |  | 68.71 | 0 | [7 empty] | Установки для изготовления бандажей, диафрагм, пряжек
| 01.7.15.04-0054 | Винты самонарезающие, оцинкованные, размер 4х12 мм |  | 4: т; 5: 4e-05; 6: 0.000288; 7: 187660.02; 8: 54.05; Мат. 12: 54.05 |  |  |  |  | Винты самонарезающие, оцинкованные, размер 4х12 мм
| 08.3.02.01-0041 | Лента стальная упаковочная мягкая нормальной точности 0,7х20-50 мм |  | 4: т; 5: 0.0057; 6: 0.04104; 7: 79639.3; 8: 3268.4; Мат. 12: 3268.4 |  |  |  |  | Лента стальная упаковочная мягкая нормальной точности 0,7х20-50 мм
|  |  | Накладные расходы 97% ФОТ (от 56 773) | 8: 55070
|  |  | Сметная прибыль 55%*0.85 ФОТ (от 56 773) | 8: 26541
|  |  | Итого c накладными и см. прибылью | 8: 144707
12 | ФССЦ-12.2.08.01-0106 Приказ Минстроя России от 26.12.2019 №876/пр | Цилиндры теплоизоляционные из пенополиуретана, диаметр 219 мм, толщина 50 мм |  | м |  | 162 | 1507.69 | 244246 |  |  |  | 244246 | 0 | 0 |  |  | Цилиндры теплоизоляционные из пенополиуретана, диаметр 219 мм, толщина 50 мм
13 | ФССЦ-12.2.06.04-0007 Приказ Минстроя России от 26.12.2019 №876/пр | Скорлупы теплоизоляционные из пенополиуретана, диаметр труб 219 мм (отводы) |  | компл |  | 10 | 938.55 | 9386 |  |  |  | 9386 | 0 | 0 |  |  | Скорлупы теплоизоляционные из пенополиуретана, диаметр труб 219 мм (отводы)
14 | ГЭСН26-01-049-02 Приказ Минстроя России от 26.12.2019 №871/пр | Покрытие поверхности изоляции трубопроводов: сталью оцинкованной |  | 100 м2 |  | 4.6111 | 57448.7 | 264902 | 222062 | 37123 | 1996 | 5716 | 787.5667 | 6.225 |  |  | Покрытие поверхности изоляции трубопроводов: сталью оцинкованной
| Приказ от 04.08.2020 № 421/пр п.58б | При применении сметных норм, включенных в сборники ГЭСН (ФЕР, ТЕР), аналогичных технологическим процессам в новом строительстве, в том числе по возведению новых конструктивных элементов ОЗП=1,15; ЭМ=1,25 к расх.; ЗПМ=1,25; ТЗ=1,15; ТЗМ=1,25 | [15 empty] | При применении сметных норм, включенных в сборники ГЭСН (ФЕР, ТЕР), аналогичных технологическим процессам в новом строительстве, в том числе по возведению новых конструктивных элементов ОЗП=1,15; ЭМ=1,25 к расх.; ЗПМ=1,25; ТЗ=1,15; ТЗМ=1,25
| 1-4-1 | Затраты труда рабочих (средний разряд работы 4,1) |  | 4: чел.-ч; 5: 170.798; 6: 787.5667; 7: 281.96; 8: 222062.31; Осн.З/п 9: 222062.31 |  |  |  |  | Затраты труда рабочих (средний разряд работы 4,1)
| 91.14.02-001 | Автомобили бортовые, грузоподъемность до 5 т |  | маш.час | 1.35 | 6.225 | 880.49 | 5481.05 |  | 5481.05 | 1995.86 | [7 empty] | Автомобили бортовые, грузоподъемность до 5 т
| 91.21.22-441 | Установки для заготовки защитных покрытий тепловой изоляции |  | маш.час | 16.2125 | 74.7575 | 390.85 | 29218.97 |  | 29218.97 | 0 | [7 empty] | Установки для заготовки защитных покрытий тепловой изоляции
| 91.21.22-443 | Установки для изготовления бандажей, диафрагм, пряжек |  | маш.час | 7.1625 | 33.027 | 12.94 | 427.37 |  | 427.37 | 0 | [7 empty] | Установки для изготовления бандажей, диафрагм, пряжек
| 01.7.15.04-0054 | Винты самонарезающие, оцинкованные, размер 4х12 мм |  | 4: т; 5: 0.0017; 6: 0.0078389; 7: 187660.02; 8: 1471.04; Мат. 12: 1471.04 |  |  |  |  | Винты самонарезающие, оцинкованные, размер 4х12 мм
| 08.3.02.01-0041 | Лента стальная упаковочная мягкая нормальной точности 0,7х20-50 мм |  | 4: т; 5: 0.01156; 6: 0.053304; 7: 79639.3; 8: 4245.12; Мат. 12: 4245.12 |  |  |  |  | Лента стальная упаковочная мягкая нормальной точности 0,7х20-50 мм
|  |  | Накладные расходы 97% ФОТ (от 224 058) | 8: 217336
|  |  | Сметная прибыль 55%*0.85 ФОТ (от 224 058) | 8: 104747
|  |  | Итого c накладными и см. прибылью | 8: 586985
15 | ФССЦ-23.1.01.01-0007 Приказ Минстроя России от 26.12.2019 №876/пр | Кожухи из листовой горячекатаной и сортовой стали , диаметр труб: 200 (219) мм |  | шт |  | 20 | 1067.55 | 21351 |  |  |  | 21351 | 0 | 0 |  |  | Кожухи из листовой горячекатаной и сортовой стали , диаметр труб: 200 (219) мм
16 | ФССЦ-23.1.01.01-0009 Приказ Минстроя России от 26.12.2019 №876/пр | Кожухи из листовой горячекатаной и сортовой стали, диаметр труб: 300 (325) мм |  | шт |  | 162 | 1467.08 | 237667 |  |  |  | 237667 | 0 | 0 |  |  | Кожухи из листовой горячекатаной и сортовой стали, диаметр труб: 300 (325) мм
17 | ФССЦ-23.1.01.01-0010 Приказ Минстроя России от 26.12.2019 №876/пр | Кожухи из листовой горячекатаной и сортовой стали, диаметр труб: 400 (426) мм |  | шт |  | 244 | 1785.28 | 435608 |  |  |  | 435608 | 0 | 0 |  |  | Кожухи из листовой горячекатаной и сортовой стали, диаметр труб: 400 (426) мм
18 | ГЭСН08-07-001-02 Приказ Минстроя России от 26.12.2019 №871/пр | Установка и разборка наружных инвентарных лесов высотой до 16 м: трубчатых для прочих отделочных работ |  | 100 м2 |  | 8.12 | 19237.15 | 156206 | 101478 | 853 | 228 | 53875 | 406.203 | 0.7105 |  |  | Установка и разборка наружных инвентарных лесов высотой до 16 м: трубчатых для прочих отделочных работ
| Приказ от 04.08.2020 № 421/пр п.58б | При применении сметных норм, включенных в сборники ГЭСН (ФЕР, ТЕР), аналогичных технологическим процессам в новом строительстве, в том числе по возведению новых конструктивных элементов ОЗП=1,15; ЭМ=1,25 к расх.; ЗПМ=1,25; ТЗ=1,15; ТЗМ=1,25 | [15 empty] | При применении сметных норм, включенных в сборники ГЭСН (ФЕР, ТЕР), аналогичных технологическим процессам в новом строительстве, в том числе по возведению новых конструктивных элементов ОЗП=1,15; ЭМ=1,25 к расх.; ЗПМ=1,25; ТЗ=1,15; ТЗМ=1,25
| 1-3-1 | Затраты труда рабочих (средний разряд работы 3,1) |  | 4: чел.-ч; 5: 50.025; 6: 406.203; 7: 249.82; 8: 101477.63; Осн.З/п 9: 101477.63 |  |  |  |  | Затраты труда рабочих (средний разряд работы 3,1)
| 91.14.02-001 | Автомобили бортовые, грузоподъемность до 5 т |  | маш.час | 0.0875 | 0.7105 | 880.49 | 625.59 |  | 625.59 | 227.8 | [7 empty] | Автомобили бортовые, грузоподъемность до 5 т
| 01.7.16.02-0001 | Детали деревянные лесов из пиломатериалов хвойных пород |  | 4: м3; 5: 0.009; 6: 0.07308; 7: 8777.72; 8: 641.48; Мат. 12: 641.48 |  |  |  |  | Детали деревянные лесов из пиломатериалов хвойных пород
| 01.7.16.02-0003 | Детали стальных трубчатых лесов, укомплектованные пробками, крючками и хомутами, окрашенные |  | 4: т; 5: 0.035; 6: 0.2842; 7: 145089.3; 8: 41234.38; Мат. 12: 41234.38 |  |  |  |  | Детали стальных трубчатых лесов, укомплектованные пробками, крючками и хомутами, окрашенные
| 11.2.13.06-0011 | Щиты настила, все толщины |  | 4: м2; 5: 3.4; 6: 27.608; 7: 434.61; 8: 11998.71; Мат. 12: 11998.71 |  |  |  |  | Щиты настила, все толщины
|  |  | Накладные расходы 110% ФОТ (от 101 706) | 8: 111877
|  |  | Сметная прибыль 69%*0.85 ФОТ (от 101 706) | 8: 59651
|  |  | Итого c накладными и см. прибылью | 8: 327734
Итого прямые затраты по смете в текущих ценах | [7 empty] | 2000302 | 465412 | 119689 | 16596 | 1415199 | 1726.6061 | 49.4073 | [6 empty] | Итого прямые затраты по смете в текущих ценах
Накладные расходы |  |  |  | 8: 494505 | [6 empty] | Накладные расходы
Сметная прибыль |  |  |  | 8: 251128 | [6 empty] | Сметная прибыль
Итоги по смете: | [20 empty] | Итоги по смете:
В том числе: | [21 empty] | Справочно, в текущих ценах:
Материалы |  |  |  | 8: 1415199 | [7 empty] | Материалы
Машины и механизмы |  |  |  | 8: 119689 | [7 empty] | Машины и механизмы
ФОТ |  |  |  | 8: 482008 | [7 empty] | ФОТ
Накладные расходы |  |  |  | 8: 494505 | [7 empty] | Накладные расходы
Сметная прибыль |  |  |  | 8: 251128 | [7 empty] | Сметная прибыль
НДС 20% |  |  |  | 8: 549187 | [7 empty] | НДС 20%
ВСЕГО по смете |  |  |  | 8: 3295122; Мат. 13: 1726.6061; Мат. 14: 49.4073 | [8 empty] | ВСЕГО по смете
Составил: Инженер по сметной работе /Винокурова А.С/
[должность, подпись (инициалы, фамилия)]
Проверил: Главный энергетик_________________________________________/Ермолаев Э.Л./
[должность, подпись (инициалы, фамилия)]