## Копия капитальный ремонт фасада
Приложение №1 к техническому заданию
УТВЕРЖДАЮ:
Главный инженер АО "ЗПП"
___________________________/Д. В. Лабутин/
"____" ________________ 2024 года
Выполнение работ по капитальному ремонту фасада корпуса №49
(наименование стройки)
ЛОКАЛЬНЫЙ РЕСУРСНЫЙ СМЕТНЫЙ РАСЧЕТ
(локальная смета)
| Сметная стоимость |  | 3163.14 | тыс.руб.
| Средства на оплату труда |  | 433.01 | тыс.руб.
| Сметная трудоемкость |  | 1649.96 | чел.час
| Составлен(а) в текущих ценах по состоянию на |  | 1 квартал 2024г.
№ п/п | Обоснование | Наименование работ и затрат |  | Единица измерения | Количество |  | Сметная стоимость в текущих (прогнозных) ценах, руб. | [5 empty] | Т/з осн. раб. Всего | Т/з мех. Всего
[5 empty] | на ед. | всего | на ед. | Всего | В том числе
[9 empty] | Осн.З/п | Эк.Маш | З/пМех | Мат.
1 | 2 | 3 |  | 4 | 5 | 6 | 7 | 8 | 9 | 10 | 11 | 12 | 13 | 14
Раздел 1. демонтажные работы | [14 empty] | Раздел 1. демонтажные работы
1 | ГЭСНр58-3-1 Приказ Минстроя России от 26.12.2019 №875/пр | Разборка мелких покрытий и обделок из листовой стали: отливов |  | 100 м |  | 0.403 | 2057.79 | 829 | 829 | 1 |  |  | 3.67 | 0 |  | Разборка мелких покрытий и обделок из листовой стали: отливов
| 1-2-0 | Затраты труда рабочих (ср 2) |  | 4: чел.-ч; 5: 9.1; 6: 3.67; 7: 225.98; 8: 829.35; Осн.З/п 9: 829.35 |  |  | Затраты труда рабочих (ср 2)
| 91.06.03-060 | Лебедки электрические тяговым усилием до 5,79 кН (0,59 т) |  | маш.час | 0.12 | 0.05 | 11.45 | 0.57 |  | 0.57 | 0 | [5 empty] | Лебедки электрические тяговым усилием до 5,79 кН (0,59 т)
|  |  | Накладные расходы 90% ФОТ (от 829) | 8: 746
|  |  | Сметная прибыль 46% ФОТ (от 829) | 8: 381
|  |  | Итого c накладными и см. прибылью | 8: 1956
2 | ГЭСН46-04-001-04 Приказ Минстроя России от 26.12.2019 №871/пр | Разборка: кирпичных стен |  | м3 |  | 4.43 | 1977.07 | 8758 | 8053 | 705 |  |  | 31.45 | 0 |  | Разборка: кирпичных стен
| 1-3-3 | Затраты труда рабочих (средний разряд работы 3,3) |  | 4: чел.-ч; 5: 7.1; 6: 31.45; 7: 256.04; 8: 8052.46; Осн.З/п 9: 8052.46 |  |  | Затраты труда рабочих (средний разряд работы 3,3)
| 91.18.01-508 | Компрессоры передвижные с электродвигателем, производительность до 5,0 м3/мин |  | маш.час | 1.15 | 5.09 | 119.27 | 607.08 |  | 607.08 | 0 | [5 empty] | Компрессоры передвижные с электродвигателем, производительность до 5,0 м3/мин
| 91.21.10-003 | Молотки при работе от передвижных компрессорных станций отбойные пневматические |  | маш.час | 2.3 | 10.19 | 9.58 | 97.62 |  | 97.62 | 0 | [5 empty] | Молотки при работе от передвижных компрессорных станций отбойные пневматические
|  |  | Накладные расходы 91% ФОТ (от 8 053) | 8: 7328
|  |  | Сметная прибыль 52% ФОТ (от 8 053) | 8: 4188
|  |  | Итого c накладными и см. прибылью | 8: 20274
3 | ГЭСНр58-3-1 Приказ Минстроя России от 26.12.2019 №875/пр | Разборка мелких покрытий и обделок из листовой стали: парапетных фартуков |  | 100 м |  | 0.6954 | 2057.79 | 1431 | 1430 | 1 |  |  | 6.33 | 0 |  | Разборка мелких покрытий и обделок из листовой стали: парапетных фартуков
| 1-2-0 | Затраты труда рабочих (средний разряд работы 2,0) |  | 4: чел.-ч; 5: 9.1; 6: 6.33; 7: 225.98; 8: 1430.45; Осн.З/п 9: 1430.45 |  |  | Затраты труда рабочих (средний разряд работы 2,0)
| 91.06.03-060 | Лебедки электрические тяговым усилием до 5,79 кН (0,59 т) |  | маш.час | 0.12 | 0.08 | 11.45 | 0.92 |  | 0.92 | 0 | [5 empty] | Лебедки электрические тяговым усилием до 5,79 кН (0,59 т)
|  |  | Накладные расходы 90% ФОТ (от 1 430) | 8: 1287
|  |  | Сметная прибыль 46% ФОТ (от 1 430) | 8: 658
|  |  | Итого c накладными и см. прибылью | 8: 3376
4 | ГЭСН13-06-003-01 Приказ Минстроя России от 26.12.2019 №871/пр | Очистка поверхности щетками (перемычек) |  | м2 |  | 18.35 | 255.35 | 4686 | 4686 |  |  |  | 18.99 | 0 |  | Очистка поверхности щетками (перемычек)
| Приказ от 04.08.2020 № 421/пр п.58б | При применении сметных норм, включенных в сборники ГЭСН (ФЕР, ТЕР), аналогичных технологическим процессам в новом строительстве, в том числе по возведению новых конструктивных элементов ОЗП=1,15; ЭМ=1,25 к расх.; ЗПМ=1,25; ТЗ=1,15; ТЗМ=1,25 | [15 empty] | При применении сметных норм, включенных в сборники ГЭСН (ФЕР, ТЕР), аналогичных технологическим процессам в новом строительстве, в том числе по возведению новых конструктивных элементов ОЗП=1,15; ЭМ=1,25 к расх.; ЗПМ=1,25; ТЗ=1,15; ТЗМ=1,25
| 1-3-0 | Затраты труда рабочих (средний разряд работы 3,0) |  | 4: чел.-ч; 5: 1.035; 6: 18.99; 7: 246.71; 8: 4685.02; Осн.З/п 9: 4685.02 |  |  | Затраты труда рабочих (средний разряд работы 3,0)
|  |  | Накладные расходы 94% ФОТ (от 4 686) | 8: 4405
|  |  | Сметная прибыль 51%*0.85 ФОТ (от 4 686) | 8: 2031
|  |  | Итого c накладными и см. прибылью | 8: 11122
5 | ГЭСН46-04-008-02 Приказ Минстроя России от 26.12.2019 №871/пр | Разборка покрытий кровель: из листовой стали |  | 100 м2 |  | 0.02 | 1967.17 | 39 | 39 | 1 |  |  | 0.17 | 0 |  | Разборка покрытий кровель: из листовой стали
| 1-2-0 | Затраты труда рабочих (средний разряд работы 2,0) |  | 4: чел.-ч; 5: 8.58; 6: 0.17; 7: 225.98; 8: 38.42; Осн.З/п 9: 38.42 |  |  | Затраты труда рабочих (средний разряд работы 2,0)
| 91.06.03-055 | Лебедки электрические тяговым усилием 19,62 кН (2 т) |  | маш.час | 1.88 | 0.04 | 15.03 | 0.6 |  | 0.6 | 0 | [5 empty] | Лебедки электрические тяговым усилием 19,62 кН (2 т)
|  |  | Накладные расходы 91% ФОТ (от 39) | 8: 35
|  |  | Сметная прибыль 52% ФОТ (от 39) | 8: 20
|  |  | Итого c накладными и см. прибылью | 8: 94
6 | ГЭСН09-03-029-01 Приказ Минстроя России от 26.12.2019 №871/пр | Демонтаж лестниц прямолинейных и криволинейных, пожарных с ограждением |  | т |  | 0.3 | 12318.02 | 3695 | 1648 | 2047 | 456 |  | 6.07 | 1.22 |  | Демонтаж лестниц прямолинейных и криволинейных, пожарных с ограждением
| Приказ от 08.08.2022 № 648/пр п.144 табл.2 | Демонтаж (разборка) металлических, металлокомпозитных, композитных конструкций ОЗП=0,7; ЭМ=0,7 к расх.; ЗПМ=0,7; МАТ=0 к расх.; ТЗ=0,7; ТЗМ=0,7 | [15 empty] | Демонтаж (разборка) металлических, металлокомпозитных, композитных конструкций ОЗП=0,7; ЭМ=0,7 к расх.; ЗПМ=0,7; МАТ=0 к расх.; ТЗ=0,7; ТЗМ=0,7
| 1-3-8 | Затраты труда рабочих (средний разряд работы 3,8) |  | 4: чел.-ч; 5: 20.23; 6: 6.07; 7: 271.59; 8: 1648.55; Осн.З/п 9: 1648.55 |  |  | Затраты труда рабочих (средний разряд работы 3,8)
| 2 | Затраты труда машинистов |  | 4: чел.-ч; 5: 4.081; 6: 1.22; 7: 284.09; 8: 346.59; З/пМех 11: 346.59 |  |  | Затраты труда машинистов
| 91.05.02-005 | Краны козловые, грузоподъемность 32 т |  | маш.час | 0.049 | 0.01 | 2680.82 | 26.81 |  | 26.81 | 4.26 | [5 empty] | Краны козловые, грузоподъемность 32 т
| 91.05.05-015 | Краны на автомобильном ходу, грузоподъемность 16 т |  | маш.час | 0.084 | 0.03 | 2112.11 | 63.36 |  | 63.36 | 11.2 | [5 empty] | Краны на автомобильном ходу, грузоподъемность 16 т
| 91.05.06-012 | Краны на гусеничном ходу, грузоподъемность до 16 т |  | маш.час | 3.815 | 1.14 | 1420.59 | 1619.47 |  | 1619.47 | 425.44 | [5 empty] | Краны на гусеничном ходу, грузоподъемность до 16 т
| 91.06.01-003 | Домкраты гидравлические, грузоподъемность 63-100 т |  | маш.час | 0.602 | 0.18 | 15.75 | 2.84 |  | 2.84 | 0 | [5 empty] | Домкраты гидравлические, грузоподъемность 63-100 т
| 91.14.02-001 | Автомобили бортовые, грузоподъемность до 5 т |  | маш.час | 0.133 | 0.04 | 880.49 | 35.22 |  | 35.22 | 12.82 | [5 empty] | Автомобили бортовые, грузоподъемность до 5 т
| 91.17.04-042 | Аппараты для газовой сварки и резки |  | маш.час | 1.176 | 0.35 | 10.54 | 3.69 |  | 3.69 | 0 | [5 empty] | Аппараты для газовой сварки и резки
| 91.17.04-171 | Преобразователи сварочные номинальным сварочным током 315-500 А |  | маш.час | 6.013 | 1.8 | 159.06 | 286.31 |  | 286.31 | 0 | [5 empty] | Преобразователи сварочные номинальным сварочным током 315-500 А
|  |  | Накладные расходы 93% ФОТ (от 2 104) | 8: 1957
|  |  | Сметная прибыль 62% ФОТ (от 2 104) | 8: 1304
|  |  | Итого c накладными и см. прибылью | 8: 6956
7 | ГЭСН20-06-018-03 Приказ Минстроя России от 26.12.2019 №871/пр | Демонтаж сплит-систем с внутренним блоком настенного типа мощностью: до 5 кВт |  | компл |  | 1 | 735.6 | 736 | 736 |  |  |  | 2.3 | 0 |  | Демонтаж сплит-систем с внутренним блоком настенного типа мощностью: до 5 кВт
| Приказ от 14.07.2022 № 571/пр п.84 табл.3 | Демонтаж оборудования, пригодного для дальнейшего использования, со снятием с места установки, необходимой (частичной) разборкой без хранения (перемещается на другое место установки и тому подобное) ОЗП=0,6; ЭМ=0,6 к расх.; ЗПМ=0,6; МАТ=0 к расх.; ТЗ=0,6; ТЗМ=0,6 | [15 empty] | Демонтаж оборудования, пригодного для дальнейшего использования, со снятием с места установки, необходимой (частичной) разборкой без хранения (перемещается на другое место установки и тому подобное) ОЗП=0,6; ЭМ=0,6 к расх.; ЗПМ=0,6; МАТ=0 к расх.; ТЗ=0,6; ТЗМ=0,6
| 1-5-0 | Затраты труда рабочих (ср 5) |  | 4: чел.-ч; 5: 2.304; 6: 2.3; 7: 319.27; 8: 734.32; Осн.З/п 9: 734.32 |  |  | Затраты труда рабочих (ср 5)
|  |  | Накладные расходы 121% ФОТ (от 736) | 8: 891
|  |  | Сметная прибыль 72% ФОТ (от 736) | 8: 530
|  |  | Итого c накладными и см. прибылью | 8: 2157
Итого прямые затраты по разделу в текущих ценах |  |  |  | 8: 20174; Осн.З/п 9: 17421; Эк.Маш 10: 2755; З/пМех 11: 456; Мат. 13: 68.98; Мат. 14: 1.22 |  |  |  |  | Итого прямые затраты по разделу в текущих ценах
Накладные расходы |  |  |  | 8: 16650 |  |  |  |  | Накладные расходы
Сметная прибыль |  |  |  | 8: 9112 |  |  |  |  | Сметная прибыль
Итоги по разделу 1 демонтажные работы : | [18 empty] | Итоги по разделу 1 демонтажные работы :
Итого |  |  |  | 8: 45936; Мат. 13: 68.98; Мат. 14: 1.22 | [5 empty] | Итого
В том числе: | [19 empty] | В том числе:
Машины и механизмы |  |  |  | 8: 2755 | [5 empty] | Машины и механизмы
ФОТ |  |  |  | 8: 17877 | [5 empty] | ФОТ
Накладные расходы |  |  |  | 8: 16650 | [5 empty] | Накладные расходы
Сметная прибыль |  |  |  | 8: 9112 | [5 empty] | Сметная прибыль
Итого по разделу 1 демонтажные работы |  |  |  | 8: 45936; Мат. 13: 68.98; Мат. 14: 1.22 | [6 empty] | Итого по разделу 1 демонтажные работы
Раздел 2. монтаж вентилируемого фасада | [14 empty] | Раздел 2. монтаж вентилируемого фасада
8 | ГЭСН08-07-001-02 Приказ Минстроя России от 26.12.2019 №871/пр | Установка и разборка наружных инвентарных лесов высотой до 16 м: трубчатых для прочих отделочных работ |  | 100 м2 |  | 7.342 | 19209.09 | 141033 | 91755 | 566 | 206 | 48713 | 367.28 | 0.64 |  | Установка и разборка наружных инвентарных лесов высотой до 16 м: трубчатых для прочих отделочных работ
| Приказ от 04.08.2020 № 421/пр п.58б | При применении сметных норм, включенных в сборники ГЭСН (ФЕР, ТЕР), аналогичных технологическим процессам в новом строительстве, в том числе по возведению новых конструктивных элементов ОЗП=1,15; ЭМ=1,25 к расх.; ЗПМ=1,25; ТЗ=1,15; ТЗМ=1,25 | [15 empty] | При применении сметных норм, включенных в сборники ГЭСН (ФЕР, ТЕР), аналогичных технологическим процессам в новом строительстве, в том числе по возведению новых конструктивных элементов ОЗП=1,15; ЭМ=1,25 к расх.; ЗПМ=1,25; ТЗ=1,15; ТЗМ=1,25
| 1-3-1 | Затраты труда рабочих (ср 3,1) |  | 4: чел.-ч; 5: 50.025; 6: 367.28; 7: 249.82; 8: 91753.89; Осн.З/п 9: 91753.89 |  |  | Затраты труда рабочих (ср 3,1)
| 2 | Затраты труда машинистов |  | 4: чел.-ч; 5: 0.0875; 6: 0.64; 7: 284.09; 8: 181.82; З/пМех 11: 181.82 |  |  | Затраты труда машинистов
| 91.14.02-001 | Автомобили бортовые, грузоподъемность до 5 т |  | маш.час | 0.0875 | 0.64 | 880.49 | 563.51 |  | 563.51 | 205.2 | [5 empty] | Автомобили бортовые, грузоподъемность до 5 т
| 01.7.16.02-0001 | Детали деревянные лесов из пиломатериалов хвойных пород |  | 4: м3; 5: 0.009; 6: 0.066078; 7: 8777.72; 8: 580.01; Мат. 12: 580.01 |  |  | Детали деревянные лесов из пиломатериалов хвойных пород
| 01.7.16.02-0003 | Детали стальных трубчатых лесов, укомплектованные пробками, крючками и хомутами, окрашенные |  | 4: т; 5: 0.035; 6: 0.25697; 7: 145089.3; 8: 37283.6; Мат. 12: 37283.6 |  |  | Детали стальных трубчатых лесов, укомплектованные пробками, крючками и хомутами, окрашенные
| 11.2.13.06-0011 | Щиты настила, все толщины |  | 4: м2; 5: 3.4; 6: 24.9628; 7: 434.61; 8: 10849.08; Мат. 12: 10849.08 |  |  | Щиты настила, все толщины
|  |  | Накладные расходы 110% ФОТ (от 91 961) | 8: 101157
|  |  | Сметная прибыль 69%*0.85 ФОТ (от 91 961) | 8: 53935
|  |  | Итого c накладными и см. прибылью | 8: 296125
9 | ГЭСНр53-16-1 Приказ Минстроя России от 26.12.2019 №875/пр | Ремонт кирпичной кладки стен отдельными местами |  | м3 |  | 1.78 | 17057.64 | 30363 | 14627 | 956 | 286 | 14779 | 62.99 | 0.77 |  | Ремонт кирпичной кладки стен отдельными местами
| 1-2-3 | Затраты труда рабочих (средний разряд работы 2,3) |  | 4: чел.-ч; 5: 35.39; 6: 62.99; 7: 232.2; 8: 14626.28; Осн.З/п 9: 14626.28 |  |  | Затраты труда рабочих (средний разряд работы 2,3)
| 2 | Затраты труда машинистов |  | 4: чел.-ч; 5: 0.43; 6: 0.77; 7: 284.09; 8: 218.75; З/пМех 11: 218.75 |  |  | Затраты труда машинистов
| 91.05.05-015 | Краны на автомобильном ходу, грузоподъемность 16 т |  | маш.час | 0.2 | 0.36 | 2112.11 | 760.36 |  | 760.36 | 134.35 | [5 empty] | Краны на автомобильном ходу, грузоподъемность 16 т
| 91.06.06-048 | Подъемники одномачтовые, грузоподъемность до 500 кг, высота подъема 45 м |  | маш.час | 0.23 | 0.41 | 499.06 | 204.61 |  | 204.61 | 153.01 | [5 empty] | Подъемники одномачтовые, грузоподъемность до 500 кг, высота подъема 45 м
| 01.7.03.01-0001 | Вода |  | 4: м3; 5: 0.044; 6: 0.07832; 7: 18.36; 8: 1.44; Мат. 12: 1.44 |  |  | Вода
З | ФССЦ-04.3.01.12-0006 | Раствор кладочный, цементно-известковый, М150 |  | 4: м3; 5: 0.253; 6: 0.45034; 7: 7163.54; 8: 3226.03; Мат. 12: 3226.03 | [7 empty] | Раствор кладочный, цементно-известковый, М150
З,Н | ФССЦ-05.2.03.17-0004 | Кирпич силикатный полнотелый утолщенный, размер 250х120х88 мм, марка 150 |  | 4: 1000 шт; 5: 0.402; 6: 0.71556; 7: 16143.51; 8: 11551.65; Мат. 12: 11551.65 | [7 empty] | Кирпич силикатный полнотелый утолщенный, размер 250х120х88 мм, марка 150
| 999-9900 | Строительный мусор |  | 4: т; 5: 0.23; 6: 0.4094; 7: 0; 8: 0; Мат. 12: 0 |  |  | Строительный мусор
|  |  | Накладные расходы 92% ФОТ (от 14 913) | 8: 13720
|  |  | Сметная прибыль 52% ФОТ (от 14 913) | 8: 7755
|  |  | Итого c накладными и см. прибылью | 8: 51838
10 | ГЭСНр69-2-1 Приказ Минстроя России от 26.12.2019 №875/пр | Сверление отверстий: в кирпичных стенах электроперфоратором диаметром до 20 мм, толщина стен 0,5 кирпича |  | 100 отверстий |  | 0.56 | 1322.37 | 741 | 741 |  |  |  | 3 | 0 |  | Сверление отверстий: в кирпичных стенах электроперфоратором диаметром до 20 мм, толщина стен 0,5 кирпича
| 1-3-0 | Затраты труда рабочих (средний разряд работы 3,0) |  | 4: чел.-ч; 5: 5.36; 6: 3; 7: 246.71; 8: 740.13; Осн.З/п 9: 740.13 |  |  | Затраты труда рабочих (средний разряд работы 3,0)
|  |  | Накладные расходы 92% ФОТ (от 741) | 8: 682
|  |  | Сметная прибыль 44% ФОТ (от 741) | 8: 326
|  |  | Итого c накладными и см. прибылью | 8: 1749
11 | ГЭСНр69-2-2 Приказ Минстроя России от 26.12.2019 №875/пр | Сверление отверстий: на каждые 0,5 кирпича толщины стен добавлять к норме 69-2-1 |  | 100 отверстий |  | 0.56 | 1302.63 | 729 | 729 |  |  |  | 2.96 | 0 |  | Сверление отверстий: на каждые 0,5 кирпича толщины стен добавлять к норме 69-2-1
| 1-3-0 | Затраты труда рабочих (средний разряд работы 3,0) |  | 4: чел.-ч; 5: 5.28; 6: 2.96; 7: 246.71; 8: 730.26; Осн.З/п 9: 730.26 |  |  | Затраты труда рабочих (средний разряд работы 3,0)
|  |  | Накладные расходы 92% ФОТ (от 729) | 8: 671
|  |  | Сметная прибыль 44% ФОТ (от 729) | 8: 321
|  |  | Итого c накладными и см. прибылью | 8: 1721
12 | ГЭСН09-05-003-02 Приказ Минстроя России от 26.12.2019 №871/пр | Постановка болтов: высокопрочных (анкеровка) |  | 100 шт |  | 0.56 | 6551.85 | 3669 | 2880 | 73 | 10 | 716 | 10.37 | 0.04 |  | Постановка болтов: высокопрочных (анкеровка)
| Приказ от 04.08.2020 № 421/пр п.58б | При применении сметных норм, включенных в сборники ГЭСН (ФЕР, ТЕР), аналогичных технологическим процессам в новом строительстве, в том числе по возведению новых конструктивных элементов ОЗП=1,15; ЭМ=1,25 к расх.; ЗПМ=1,25; ТЗ=1,15; ТЗМ=1,25 | [15 empty] | При применении сметных норм, включенных в сборники ГЭСН (ФЕР, ТЕР), аналогичных технологическим процессам в новом строительстве, в том числе по возведению новых конструктивных элементов ОЗП=1,15; ЭМ=1,25 к расх.; ЗПМ=1,25; ТЗ=1,15; ТЗМ=1,25
| 1-4-0 | Затраты труда рабочих (средний разряд работы 4,0) |  | 4: чел.-ч; 5: 18.515; 6: 10.37; 7: 277.81; 8: 2880.89; Осн.З/п 9: 2880.89 |  |  | Затраты труда рабочих (средний разряд работы 4,0)
| 2 | Затраты труда машинистов |  | 4: чел.-ч; 5: 0.0625; 6: 0.04; 7: 284.09; 8: 11.36; З/пМех 11: 11.36 |  |  | Затраты труда машинистов
| 91.14.02-001 | Автомобили бортовые, грузоподъемность до 5 т |  | маш.час | 0.0575 | 0.03 | 880.49 | 26.41 |  | 26.41 | 9.62 | [5 empty] | Автомобили бортовые, грузоподъемность до 5 т
| 91.17.04-042 | Аппараты для газовой сварки и резки |  | маш.час | 7.5 | 4.2 | 10.54 | 44.27 |  | 44.27 | 0 | [5 empty] | Аппараты для газовой сварки и резки
З,П | ФССЦ-08.4.03.03-0031 | Сталь арматурная, горячекатаная, периодического профиля, класс А-III, диаметр 10 мм |  | 4: т; 5: 0.021429; 6: 0.012; 7: 59664.31; 8: 715.97; Мат. 12: 715.97 | [7 empty] | Сталь арматурная, горячекатаная, периодического профиля, класс А-III, диаметр 10 мм
|  |  | Накладные расходы 93% ФОТ (от 2 890) | 8: 2688
|  |  | Сметная прибыль 62%*0.85 ФОТ (от 2 890) | 8: 1523
|  |  | Итого c накладными и см. прибылью | 8: 7880
13 | ГЭСН13-03-002-04 Приказ Минстроя России от 26.12.2019 №871/пр | Огрунтовка металлических поверхностей за один раз: грунтовкой ГФ-021 (пермычек и м/к крыльца) |  | 100 м2 |  | 0.2135 | 3867.8 | 826 | 383 | 8 | 1 | 435 | 1.25 | 0 |  | Огрунтовка металлических поверхностей за один раз: грунтовкой ГФ-021 (пермычек и м/к крыльца)
| ОП п.1.13.7 | При нанесении лакокрасочных материалов ручным способом ОЗП=1,1; ТЗ=1,1 | [15 empty] | При нанесении лакокрасочных материалов ручным способом ОЗП=1,1; ТЗ=1,1
| 1-4-7 | Затраты труда рабочих (средний разряд работы 4,7) |  | 4: чел.-ч; 5: 5.841; 6: 1.25; 7: 306.83; 8: 383.54; Осн.З/п 9: 383.54 |  |  | Затраты труда рабочих (средний разряд работы 4,7)
| 2 | Затраты труда машинистов |  | 4: чел.-ч; 5: 0.02; 6: 0; 7: 0; 8: 0; З/пМех 11: 0 |  |  | Затраты труда машинистов
| 91.06.03-060 | Лебедки электрические тяговым усилием до 5,79 кН (0,59 т) |  | маш.час | 0.01 | 0 | 11.45 | 0 |  | 0 | 0 | [5 empty] | Лебедки электрические тяговым усилием до 5,79 кН (0,59 т)
| 91.06.05-011 | Погрузчики, грузоподъемность 5 т |  | маш.час | 0.01 | 0 | 1936.43 | 0 |  | 0 | 0 | [5 empty] | Погрузчики, грузоподъемность 5 т
| 91.14.02-001 | Автомобили бортовые, грузоподъемность до 5 т |  | маш.час | 0.01 | 0 | 880.49 | 0 |  | 0 | 0 | [5 empty] | Автомобили бортовые, грузоподъемность до 5 т
| 91.21.01-012 | Агрегаты окрасочные высокого давления для окраски поверхностей конструкций, мощность 1 кВт |  | маш.час | 1.12 | 0.24 | 6.75 | 1.62 |  | 1.62 | 0 | [5 empty] | Агрегаты окрасочные высокого давления для окраски поверхностей конструкций, мощность 1 кВт
| 14.4.01.01-0003 | Грунтовка ГФ-021 |  | 4: т; 5: 0.009; 6: 0.0019215; 7: 200977.1; 8: 386.18; Мат. 12: 386.18 |  |  | Грунтовка ГФ-021
| 14.5.09.02-0002 | Ксилол нефтяной, марка А |  | 4: т; 5: 0.0015; 6: 0.0003203; 7: 153983.62; 8: 49.31; Мат. 12: 49.31 |  |  | Ксилол нефтяной, марка А
|  |  | Накладные расходы 94% ФОТ (от 384) | 8: 361
|  |  | Сметная прибыль 51%*0.85 ФОТ (от 384) | 8: 166
|  |  | Итого c накладными и см. прибылью | 8: 1353
14 | ГЭСН13-03-004-26 Приказ Минстроя России от 26.12.2019 №871/пр | Окраска металлических огрунтованных поверхностей: эмалью ПФ-115 (пермычек и м/к крыльца) |  | 100 м2 |  | 0.2135 | 4337.34 | 926 | 262 | 14 | 3 | 650 | 1 | 0.01 |  | Окраска металлических огрунтованных поверхностей: эмалью ПФ-115 (пермычек и м/к крыльца)
| ОП п.1.13.7 | При нанесении лакокрасочных материалов ручным способом ОЗП=1,1; ТЗ=1,1 | [15 empty] | При нанесении лакокрасочных материалов ручным способом ОЗП=1,1; ТЗ=1,1
|  | за 2 раза ПЗ=2 (ОЗП=2; ЭМ=2 к расх.; ЗПМ=2; МАТ=2 к расх.; ТЗ=2; ТЗМ=2) | [15 empty] | за 2 раза ПЗ=2 (ОЗП=2; ЭМ=2 к расх.; ЗПМ=2; МАТ=2 к расх.; ТЗ=2; ТЗМ=2)
| 1-3-5 | Затраты труда рабочих (средний разряд работы 3,5) |  | 4: чел.-ч; 5: 4.686; 6: 1; 7: 262.26; 8: 262.26; Осн.З/п 9: 262.26 |  |  | Затраты труда рабочих (средний разряд работы 3,5)
| 2 | Затраты труда машинистов |  | 4: чел.-ч; 5: 0.04; 6: 0.01; 7: 0; 8: 0; З/пМех 11: 0 |  |  | Затраты труда машинистов
| 91.06.03-060 | Лебедки электрические тяговым усилием до 5,79 кН (0,59 т) |  | маш.час | 0.02 | 0 | 11.45 | 0 |  | 0 | 0 | [5 empty] | Лебедки электрические тяговым усилием до 5,79 кН (0,59 т)
| 91.06.05-011 | Погрузчики, грузоподъемность 5 т |  | маш.час | 0.02 | 0 | 1936.43 | 0 |  | 0 | 0 | [5 empty] | Погрузчики, грузоподъемность 5 т
| 91.14.02-001 | Автомобили бортовые, грузоподъемность до 5 т |  | маш.час | 0.02 | 0 | 880.49 | 0 |  | 0 | 0 | [5 empty] | Автомобили бортовые, грузоподъемность до 5 т
| 91.21.01-012 | Агрегаты окрасочные высокого давления для окраски поверхностей конструкций, мощность 1 кВт |  | маш.час | 1.3 | 0.28 | 6.75 | 1.89 |  | 1.89 | 0 | [5 empty] | Агрегаты окрасочные высокого давления для окраски поверхностей конструкций, мощность 1 кВт
| 14.4.04.08-0003 | Эмаль ПФ-115, серая |  | 4: т; 5: 0.018; 6: 0.003843; 7: 154227.1; 8: 592.69; Мат. 12: 592.69 |  |  | Эмаль ПФ-115, серая
| 14.5.09.11-0102 | Уайт-спирит |  | 4: кг; 5: 2.8; 6: 0.5978; 7: 95.36; 8: 57.01; Мат. 12: 57.01 |  |  | Уайт-спирит
|  |  | Накладные расходы 94% ФОТ (от 265) | 8: 249
|  |  | Сметная прибыль 51%*0.85 ФОТ (от 265) | 8: 115
|  |  | Итого c накладными и см. прибылью | 8: 1290
15 | ГЭСНр53-14-1 Приказ Минстроя России от 26.12.2019 №875/пр | Заделка трещин в кирпичных стенах: цементным раствором |  | 10 м |  | 3.2 | 804.92 | 2576 | 2247 |  |  | 328 | 8.67 | 0 |  | Заделка трещин в кирпичных стенах: цементным раствором
| 1-3-4 | Затраты труда рабочих (средний разряд работы 3,4) |  | 4: чел.-ч; 5: 2.71; 6: 8.67; 7: 259.15; 8: 2246.83; Осн.З/п 9: 2246.83 |  |  | Затраты труда рабочих (средний разряд работы 3,4)
| 01.7.03.01-0001 | Вода |  | 4: м3; 5: 0.01; 6: 0.032; 7: 18.36; 8: 0.59; Мат. 12: 0.59 |  |  | Вода
З,Н | ФССЦ-04.3.01.09-0014 | Раствор готовый кладочный, цементный, М100 |  | 4: м3; 5: 0.02; 6: 0.064; 7: 5122.11; 8: 327.82; Мат. 12: 327.82 | [7 empty] | Раствор готовый кладочный, цементный, М100
|  |  | Накладные расходы 92% ФОТ (от 2 247) | 8: 2067
|  |  | Сметная прибыль 52% ФОТ (от 2 247) | 8: 1168
|  |  | Итого c накладными и см. прибылью | 8: 5811
16 | ГЭСН15-01-063-02 Приказ Минстроя России от 26.12.2019 №871/пр | Наружная облицовка поверхности стен в вертикальном исполнении по металлическому каркасу (с его устройством): металлосайдингом без пароизоляционного слоя |  | 100 м2 |  | 6.18 | 239996.11 | 1483176 | 223301 | 6922 | 1695 | 1252953 | 841.47 | 4.94 |  | Наружная облицовка поверхности стен в вертикальном исполнении по металлическому каркасу (с его устройством): металлосайдингом без пароизоляционного слоя
| Приказ от 04.08.2020 № 421/пр п.58б | При применении сметных норм, включенных в сборники ГЭСН (ФЕР, ТЕР), аналогичных технологическим процессам в новом строительстве, в том числе по возведению новых конструктивных элементов ОЗП=1,15; ЭМ=1,25 к расх.; ЗПМ=1,25; ТЗ=1,15; ТЗМ=1,25 | [15 empty] | При применении сметных норм, включенных в сборники ГЭСН (ФЕР, ТЕР), аналогичных технологическим процессам в новом строительстве, в том числе по возведению новых конструктивных элементов ОЗП=1,15; ЭМ=1,25 к расх.; ЗПМ=1,25; ТЗ=1,15; ТЗМ=1,25
| 1-3-6 | Затраты труда рабочих (средний разряд работы 3,6) |  | 4: чел.-ч; 5: 136.16; 6: 841.47; 7: 265.37; 8: 223300.89; Осн.З/п 9: 223300.89 |  |  | Затраты труда рабочих (средний разряд работы 3,6)
| 2 | Затраты труда машинистов |  | 4: чел.-ч; 5: 0.8; 6: 4.94; 7: 284.09; 8: 1403.4; З/пМех 11: 1403.4 |  |  | Затраты труда машинистов
| 91.05.05-015 | Краны на автомобильном ходу, грузоподъемность 16 т |  | маш.час | 0.3375 | 2.09 | 2112.11 | 4414.31 |  | 4414.31 | 779.97 | [5 empty] | Краны на автомобильном ходу, грузоподъемность 16 т
| 91.14.02-001 | Автомобили бортовые, грузоподъемность до 5 т |  | маш.час | 0.4625 | 2.86 | 880.49 | 2518.2 |  | 2518.2 | 916.97 | [5 empty] | Автомобили бортовые, грузоподъемность до 5 т
З | ФССЦ-01.7.15.07-0131 | Дюбели распорные с металлическим стержнем, размер 10х120 мм |  | 4: 10 шт; 5: 50; 6: 309; 7: 78.75; 8: 24333.75; Мат. 12: 24333.75 | [7 empty] | Дюбели распорные с металлическим стержнем, размер 10х120 мм
З | ФССЦ-01.7.15.14-0081 | Шурупы-саморезы кровельные оцинкованные 4,8х29 мм |  | 4: 100 шт; 5: 80; 6: 494.4; 7: 149.2; 8: 73764.48; Мат. 12: 73764.48 | [7 empty] | Шурупы-саморезы кровельные оцинкованные 4,8х29 мм
З | ФССЦ-07.2.06.03-0126 | Профиль направляющий КПГ толщиной стали 1,2 мм, шириной 104 мм |  | 4: м; 5: 209.7087; 6: 1296; 7: 247.08; 8: 320215.68; Мат. 12: 320215.68 | [7 empty] | Профиль направляющий КПГ толщиной стали 1,2 мм, шириной 104 мм
З | 08.1.02.03-0041 | Кронштейн выравнивающий стальной оцинкованный, толщина металла 2 мм |  | 4: шт; 5: 500; 6: 3090; 7: 23.18; 8: 71626.2; Мат. 12: 71626.2 | [7 empty] | Кронштейн выравнивающий стальной оцинкованный, толщина металла 2 мм
З | ФССЦ-08.1.02.23-0022 | Элементы сайдинга металлического с покрытием полиэстер: "Планка начальная", "Планка завершающая" |  | 4: м; 5: 42; 6: 259.56; 7: 245; 8: 63592.2; Мат. 12: 63592.2 | [7 empty] | Элементы сайдинга металлического с покрытием полиэстер: "Планка начальная", "Планка завершающая"
З | 08.1.02.03-0071 | Нащельник стальной оцинкованный с полимерным покрытием |  | 4: м; 5: 16.1812; 6: 100; 7: 94.42; 8: 9442; Мат. 12: 9442 | [7 empty] | Нащельник стальной оцинкованный с полимерным покрытием
З | 08.1.02.03-0091 | Угол наружный, внутренний из оцинкованной стали с полимерным покрытием |  | 4: м; 5: 17.9612; 6: 111; 7: 214.58; 8: 23818.38; Мат. 12: 23818.38 | [7 empty] | Угол наружный, внутренний из оцинкованной стали с полимерным покрытием
З,Н | ФССЦ-08.1.02.23-0011 | Панели фасадные сайдинг из оцинкованной стали с полимерным покрытием для навесных вентилируемых фасадов, толщина 0,5 мм |  | 4: м2; 5: 118; 6: 729.24; 7: 913.5; 8: 666160.74; Мат. 12: 666160.74 | [7 empty] | Панели фасадные сайдинг из оцинкованной стали с полимерным покрытием для навесных вентилируемых фасадов, толщина 0,5 мм
|  |  | Накладные расходы 100% ФОТ (от 224 996) | 8: 224996
|  |  | Сметная прибыль 49%*0.85 ФОТ (от 224 996) | 8: 93711
|  |  | Итого c накладными и см. прибылью | 8: 1801883
17 | ГЭСН15-01-070-01 Приказ Минстроя России от 26.12.2019 №871/пр | Облицовка: оконных проемов в наружных стенах откосной планкой из оцинкованной стали с полимерным покрытием с устройством водоотлива оконного из оцинкованной стали с полимерным покрытием |  | м2 |  | 72.31 | 1974.63 | 142786 | 34605 |  |  | 108181 | 128.89 | 0 |  | Облицовка: оконных проемов в наружных стенах откосной планкой из оцинкованной стали с полимерным покрытием с устройством водоотлива оконного из оцинкованной стали с полимерным покрытием
| Приказ от 04.08.2020 № 421/пр п.58б | При применении сметных норм, включенных в сборники ГЭСН (ФЕР, ТЕР), аналогичных технологическим процессам в новом строительстве, в том числе по возведению новых конструктивных элементов ОЗП=1,15; ЭМ=1,25 к расх.; ЗПМ=1,25; ТЗ=1,15; ТЗМ=1,25 | [15 empty] | При применении сметных норм, включенных в сборники ГЭСН (ФЕР, ТЕР), аналогичных технологическим процессам в новом строительстве, в том числе по возведению новых конструктивных элементов ОЗП=1,15; ЭМ=1,25 к расх.; ЗПМ=1,25; ТЗ=1,15; ТЗМ=1,25
| 1-3-7 | Затраты труда рабочих (средний разряд работы 3,7) |  | 4: чел.-ч; 5: 1.7825; 6: 128.89; 7: 268.48; 8: 34604.39; Осн.З/п 9: 34604.39 |  |  | Затраты труда рабочих (средний разряд работы 3,7)
| 01.7.15.14-0062 | Шурупы-саморезы 4,2х16 мм |  | 4: 100 шт; 5: 0.16; 6: 11.5696; 7: 44; 8: 509.06; Мат. 12: 509.06 |  |  | Шурупы-саморезы 4,2х16 мм
| 08.1.02.03-0001 | Аквилон из оцинкованной стали с полимерным покрытием |  | 4: м; 5: 2.1; 6: 151.851; 7: 214.58; 8: 32584.19; Мат. 12: 32584.19 |  |  | Аквилон из оцинкованной стали с полимерным покрытием
З | 08.1.02.03-0021 | Водоотлив оконный из оцинкованной стали с полимерным покрытием, ширина планки 320 мм |  | 4: м; 5: 0.66; 6: 47.7246; 7: 371.66; 8: 17737.32; Мат. 12: 17737.32 | [7 empty] | Водоотлив оконный из оцинкованной стали с полимерным покрытием, ширина планки 320 мм
З | 08.1.02.03-0081 | Планка откосная из оцинкованной стали с полимерным покрытием, ширина 280 мм |  | 4: м; 5: 2.1; 6: 151.851; 7: 377.67; 8: 57349.57; Мат. 12: 57349.57 | [7 empty] | Планка откосная из оцинкованной стали с полимерным покрытием, ширина 280 мм
|  |  | Накладные расходы 100% ФОТ (от 34 605) | 8: 34605
|  |  | Сметная прибыль 49%*0.85 ФОТ (от 34 605) | 8: 14413
|  |  | Итого c накладными и см. прибылью | 8: 191804
18 | ГЭСН15-01-070-02 Приказ Минстроя России от 26.12.2019 №871/пр | Облицовка: дверных проемов в наружных стенах откосной планкой из оцинкованной стали с полимерным покрытием с установкой наличников из оцинкованной стали с полимерным покрытием |  | м2 |  | 43.89 | 1222.89 | 53673 | 23037 |  |  | 30636 | 85.8 | 0 |  | Облицовка: дверных проемов в наружных стенах откосной планкой из оцинкованной стали с полимерным покрытием с установкой наличников из оцинкованной стали с полимерным покрытием
| Приказ от 04.08.2020 № 421/пр п.58б | При применении сметных норм, включенных в сборники ГЭСН (ФЕР, ТЕР), аналогичных технологическим процессам в новом строительстве, в том числе по возведению новых конструктивных элементов ОЗП=1,15; ЭМ=1,25 к расх.; ЗПМ=1,25; ТЗ=1,15; ТЗМ=1,25 | [15 empty] | При применении сметных норм, включенных в сборники ГЭСН (ФЕР, ТЕР), аналогичных технологическим процессам в новом строительстве, в том числе по возведению новых конструктивных элементов ОЗП=1,15; ЭМ=1,25 к расх.; ЗПМ=1,25; ТЗ=1,15; ТЗМ=1,25
| 1-3-7 | Затраты труда рабочих (ср 3,7) |  | 4: чел.-ч; 5: 1.955; 6: 85.8; 7: 268.48; 8: 23035.58; Осн.З/п 9: 23035.58 |  |  | Затраты труда рабочих (ср 3,7)
| 01.7.15.14-0062 | Шурупы-саморезы 4,2х16 мм |  | 4: 100 шт; 5: 0.18; 6: 7.9002; 7: 44; 8: 347.61; Мат. 12: 347.61 |  |  | Шурупы-саморезы 4,2х16 мм
З | 08.1.02.03-0001 | Аквилон из оцинкованной стали с полимерным покрытием |  | 4: м; 5: 1.5; 6: 65.835; 7: 214.58; 8: 14126.87; Мат. 12: 14126.87 | [7 empty] | Аквилон из оцинкованной стали с полимерным покрытием
З | 08.1.02.03-0051 | Планка откосная из оцинкованной стали с полимерным покрытием, ширина 150 мм |  | 4: м; 5: 1.5; 6: 65.835; 7: 245.48; 8: 16161.18; Мат. 12: 16161.18 | [7 empty] | Планка откосная из оцинкованной стали с полимерным покрытием, ширина 150 мм
|  |  | Накладные расходы 100% ФОТ (от 23 037) | 8: 23037
|  |  | Сметная прибыль 49%*0.85 ФОТ (от 23 037) | 8: 9595
|  |  | Итого c накладными и см. прибылью | 8: 86305
19 | ГЭСНр58-34-5 Приказ Минстроя России от 09.02.2021 №50/пр. | Устройство брандмауэров, парапетов из листовой стали (парапетных фартуков) |  | 100 м |  | 0.6954 | 74302.87 | 51670 | 8123 | 85 | 50 | 43461 | 33.49 | 0.14 |  | Устройство брандмауэров, парапетов из листовой стали (парапетных фартуков)
| 1-2-8 | Затраты труда рабочих (ср 2,8) |  | 4: чел.-ч; 5: 48.16; 6: 33.49; 7: 242.56; 8: 8123.33; Осн.З/п 9: 8123.33 |  |  | Затраты труда рабочих (ср 2,8)
| 2 | Затраты труда машинистов |  | 4: чел.-ч; 5: 0.2; 6: 0.14; 7: 284.09; 8: 39.77; З/пМех 11: 39.77 |  |  | Затраты труда машинистов
| 91.06.06-048 | Подъемники одномачтовые, грузоподъемность до 500 кг, высота подъема 45 м |  | маш.час | 0.14 | 0.1 | 499.06 | 49.91 |  | 49.91 | 37.32 | [5 empty] | Подъемники одномачтовые, грузоподъемность до 500 кг, высота подъема 45 м
| 91.14.02-001 | Автомобили бортовые, грузоподъемность до 5 т |  | маш.час | 0.06 | 0.04 | 880.49 | 35.22 |  | 35.22 | 12.82 | [5 empty] | Автомобили бортовые, грузоподъемность до 5 т
З | ФССЦ-08.3.05.01-0030 | Лист плоский с полимерным покрытием размером 2х1,25 м, тип покрытия: полиэстер 25 мкм, толщиной 0,7 мм |  | 4: м2; 5: 86.25; 6: 59.9783; 7: 724.62; 8: 43461.44; Мат. 12: 43461.44 | [7 empty] | Лист плоский с полимерным покрытием размером 2х1,25 м, тип покрытия: полиэстер 25 мкм, толщиной 0,7 мм
|  |  | Накладные расходы 90% ФОТ (от 8 173) | 8: 7356
|  |  | Сметная прибыль 46% ФОТ (от 8 173) | 8: 3760
|  |  | Итого c накладными и см. прибылью | 8: 62786
20 | ФССЦ-08.1.02.25-0081 Приказ Минстроя России от 26.12.2019 №876/пр | Костыли из квадратной стали |  | шт |  | 232 | 128.75 | 29870 |  |  |  | 29870 | 0 | 0 |  | Костыли из квадратной стали
|  |  | Итого c накладными и см. прибылью | 8: 29870
21 | ФССЦ-01.7.15.14-0083 Приказ Минстроя России от 26.12.2019 №876/пр | Шурупы-саморезы кровельные оцинкованные 4,8х50 мм |  | 100 шт |  | 4.64 | 188.4 | 874 |  |  |  | 874 | 0 | 0 |  | Шурупы-саморезы кровельные оцинкованные 4,8х50 мм
|  |  | Итого c накладными и см. прибылью | 8: 874
22 | ГЭСН46-08-022-01 Приказ Минстроя России от 26.12.2019 №871/пр | Гидроизоляция полиуретановым герметиком без уплотнения пенополиэтиленовым прокладочным шнуром: горизонтальных швов (стыки парапетных фартуков) |  | 100 м |  | 0.26077 | 24733.5 | 6450 | 521 | 2 | 1 | 5927 | 1.87 | 0 |  | Гидроизоляция полиуретановым герметиком без уплотнения пенополиэтиленовым прокладочным шнуром: горизонтальных швов (стыки парапетных фартуков)
| 1-4-0 | Затраты труда рабочих (ср 4) |  | 4: чел.-ч; 5: 7.19; 6: 1.87; 7: 277.81; 8: 519.5; Осн.З/п 9: 519.5 |  |  | Затраты труда рабочих (ср 4)
| 2 | Затраты труда машинистов |  | 4: чел.-ч; 5: 0.01; 6: 0; 7: 284.09; 8: 0; З/пМех 11: 0 |  |  | Затраты труда машинистов
| 91.14.02-001 | Автомобили бортовые, грузоподъемность до 5 т |  | маш.час | 0.01 | 0 | 880.49 | 0 |  | 0 | 0 | [5 empty] | Автомобили бортовые, грузоподъемность до 5 т
З,Н | ФССЦ-14.5.01.06-0014 | Герметик полиуретановый однокомпонентный тиксотропный водостойкий, устойчивый к УФ-излучению и агрессивным средам |  | 4: кг; 5: 19.5; 6: 5.0851; 7: 1165.5; 8: 5926.7; Мат. 12: 5926.7 | [7 empty] | Герметик полиуретановый однокомпонентный тиксотропный водостойкий, устойчивый к УФ-излучению и агрессивным средам
|  |  | Накладные расходы 103% ФОТ (от 522) | 8: 538
|  |  | Сметная прибыль 59% ФОТ (от 522) | 8: 308
|  |  | Итого c накладными и см. прибылью | 8: 7296
23 | ГЭСН20-06-018-03 Приказ Минстроя России от 26.12.2019 №871/пр | Установка сплит-систем с внутренним блоком настенного типа мощностью: до 5 кВт |  | компл |  | 1 | 1942.18 | 1942 | 1410 |  |  | 532 | 4.42 | 0 |  | Установка сплит-систем с внутренним блоком настенного типа мощностью: до 5 кВт
| Приказ от 04.08.2020 № 421/пр п.58б | При применении сметных норм, включенных в сборники ГЭСН (ФЕР, ТЕР), аналогичных технологическим процессам в новом строительстве, в том числе по возведению новых конструктивных элементов ОЗП=1,15; ЭМ=1,25 к расх.; ЗПМ=1,25; ТЗ=1,15; ТЗМ=1,25 | [15 empty] | При применении сметных норм, включенных в сборники ГЭСН (ФЕР, ТЕР), аналогичных технологическим процессам в новом строительстве, в том числе по возведению новых конструктивных элементов ОЗП=1,15; ЭМ=1,25 к расх.; ЗПМ=1,25; ТЗ=1,15; ТЗМ=1,25
| 1-5-0 | Затраты труда рабочих (ср 5) |  | 4: чел.-ч; 5: 4.416; 6: 4.42; 7: 319.27; 8: 1411.17; Осн.З/п 9: 1411.17 |  |  | Затраты труда рабочих (ср 5)
| 19.3.02.08-0021 | Кронштейны для крепления внешнего блока сплит-системы, рекомендуемая нагрузка до 80 кг (два кронштейна, болты, гайки, шайбы) |  | 4: компл; 5: 1; 6: 1; 7: 532.28; 8: 532.28; Мат. 12: 532.28 |  |  | Кронштейны для крепления внешнего блока сплит-системы, рекомендуемая нагрузка до 80 кг (два кронштейна, болты, гайки, шайбы)
|  |  | Накладные расходы 121% ФОТ (от 1 410) | 8: 1706
|  |  | Сметная прибыль 72%*0.85 ФОТ (от 1 410) | 8: 863
|  |  | Итого c накладными и см. прибылью | 8: 4511
24 | ГЭСН09-03-029-01 Приказ Минстроя России от 26.12.2019 №871/пр | Монтаж лестниц прямолинейных и криволинейных, пожарных с ограждением (демонт.) |  | т |  | 0.3 | 22098.43 | 6630 | 2708 | 3656 | 814 | 266 | 9.97 | 2.19 |  | Монтаж лестниц прямолинейных и криволинейных, пожарных с ограждением (демонт.)
| Приказ от 04.08.2020 № 421/пр п.58б | При применении сметных норм, включенных в сборники ГЭСН (ФЕР, ТЕР), аналогичных технологическим процессам в новом строительстве, в том числе по возведению новых конструктивных элементов ОЗП=1,15; ЭМ=1,25 к расх.; ЗПМ=1,25; ТЗ=1,15; ТЗМ=1,25 | [15 empty] | При применении сметных норм, включенных в сборники ГЭСН (ФЕР, ТЕР), аналогичных технологическим процессам в новом строительстве, в том числе по возведению новых конструктивных элементов ОЗП=1,15; ЭМ=1,25 к расх.; ЗПМ=1,25; ТЗ=1,15; ТЗМ=1,25
| 1-3-8 | Затраты труда рабочих (средний разряд работы 3,8) |  | 4: чел.-ч; 5: 33.235; 6: 9.97; 7: 271.59; 8: 2707.75; Осн.З/п 9: 2707.75 |  |  | Затраты труда рабочих (средний разряд работы 3,8)
| 2 | Затраты труда машинистов |  | 4: чел.-ч; 5: 7.2875; 6: 2.19; 7: 284.09; 8: 622.16; З/пМех 11: 622.16 |  |  | Затраты труда машинистов
| 91.05.02-005 | Краны козловые, грузоподъемность 32 т |  | маш.час | 0.0875 | 0.03 | 2680.82 | 80.42 |  | 80.42 | 12.78 | [5 empty] | Краны козловые, грузоподъемность 32 т
| 91.05.05-015 | Краны на автомобильном ходу, грузоподъемность 16 т |  | маш.час | 0.15 | 0.05 | 2112.11 | 105.61 |  | 105.61 | 18.66 | [5 empty] | Краны на автомобильном ходу, грузоподъемность 16 т
| 91.05.06-012 | Краны на гусеничном ходу, грузоподъемность до 16 т |  | маш.час | 6.8125 | 2.04 | 1420.59 | 2898 |  | 2898 | 761.31 | [5 empty] | Краны на гусеничном ходу, грузоподъемность до 16 т
| 91.06.01-003 | Домкраты гидравлические, грузоподъемность 63-100 т |  | маш.час | 1.075 | 0.32 | 15.75 | 5.04 |  | 5.04 | 0 | [5 empty] | Домкраты гидравлические, грузоподъемность 63-100 т
| 91.14.02-001 | Автомобили бортовые, грузоподъемность до 5 т |  | маш.час | 0.2375 | 0.07 | 880.49 | 61.63 |  | 61.63 | 22.44 | [5 empty] | Автомобили бортовые, грузоподъемность до 5 т
| 91.17.04-042 | Аппараты для газовой сварки и резки |  | маш.час | 2.1 | 0.63 | 10.54 | 6.64 |  | 6.64 | 0 | [5 empty] | Аппараты для газовой сварки и резки
| 91.17.04-171 | Преобразователи сварочные номинальным сварочным током 315-500 А |  | маш.час | 10.7375 | 3.22 | 159.06 | 512.17 |  | 512.17 | 0 | [5 empty] | Преобразователи сварочные номинальным сварочным током 315-500 А
| 01.3.02.08-0001 | Кислород газообразный технический |  | 4: м3; 5: 1.37; 6: 0.411; 7: 63.08; 8: 25.93; Мат. 12: 25.93 |  |  | Кислород газообразный технический
| 01.3.02.09-0022 | Пропан-бутан смесь техническая |  | 4: кг; 5: 0.41; 6: 0.123; 7: 37.31; 8: 4.59; Мат. 12: 4.59 |  |  | Пропан-бутан смесь техническая
| 01.7.11.07-0036 | Электроды сварочные Э46, диаметр 4 мм |  | 4: кг; 5: 4; 6: 1.2; 7: 196.29; 8: 235.55; Мат. 12: 235.55 |  |  | Электроды сварочные Э46, диаметр 4 мм
|  |  | Накладные расходы 93% ФОТ (от 3 522) | 8: 3275
|  |  | Сметная прибыль 62%*0.85 ФОТ (от 3 522) | 8: 1856
|  |  | Итого c накладными и см. прибылью | 8: 11761
25 | ГЭСНм38-01-006-08 Приказ Минстроя России от 26.12.2019 №872/пр | Сборка с помощью лебедок ручных или вручную (мелких деталей): (каркас крыльца) |  | т |  | 0.0662 | 46717.51 | 3093 | 2337 | 516 | 38 | 239 | 8.61 | 0.12 |  | Сборка с помощью лебедок ручных или вручную (мелких деталей): (каркас крыльца)
| 1-3-8 | Затраты труда рабочих (средний разряд работы 3,8) |  | 4: чел.-ч; 5: 130; 6: 8.61; 7: 271.59; 8: 2338.39; Осн.З/п 9: 2338.39 |  |  | Затраты труда рабочих (средний разряд работы 3,8)
| 2 | Затраты труда машинистов |  | 4: чел.-ч; 5: 1.8; 6: 0.12; 7: 284.09; 8: 34.09; З/пМех 11: 34.09 |  |  | Затраты труда машинистов
| 91.05.05-015 | Краны на автомобильном ходу, грузоподъемность 16 т |  | маш.час | 0.5 | 0.03 | 2112.11 | 63.36 |  | 63.36 | 11.2 | [5 empty] | Краны на автомобильном ходу, грузоподъемность 16 т
| 91.06.03-062 | Лебедки электрические тяговым усилием до 31,39 кН (3,2 т) |  | маш.час | 1.37 | 0.09 | 18.01 | 1.62 |  | 1.62 | 0 | [5 empty] | Лебедки электрические тяговым усилием до 31,39 кН (3,2 т)
| 91.14.02-002 | Автомобили бортовые, грузоподъемность до 8 т |  | маш.час | 0.5 | 0.03 | 1099.36 | 32.98 |  | 32.98 | 9.62 | [5 empty] | Автомобили бортовые, грузоподъемность до 8 т
| 91.17.04-011 | Автоматы сварочные номинальным сварочным током 450-1250 А |  | маш.час | 43.4 | 2.87 | 134.51 | 386.04 |  | 386.04 | 0 | [5 empty] | Автоматы сварочные номинальным сварочным током 450-1250 А
| 91.17.04-042 | Аппараты для газовой сварки и резки |  | маш.час | 0.9 | 0.06 | 10.54 | 0.63 |  | 0.63 | 0 | [5 empty] | Аппараты для газовой сварки и резки
| 91.21.16-001 | Пресс-ножницы комбинированные |  | маш.час | 0.8 | 0.05 | 316.7 | 15.84 |  | 15.84 | 13.91 | [5 empty] | Пресс-ножницы комбинированные
| 91.21.19-031 | Станки сверлильные |  | маш.час | 2.4 | 0.16 | 27.71 | 4.43 |  | 4.43 | 0 | [5 empty] | Станки сверлильные
| 01.3.02.08-0001 | Кислород газообразный технический |  | 4: м3; 5: 0.6; 6: 0.03972; 7: 63.08; 8: 2.51; Мат. 12: 2.51 |  |  | Кислород газообразный технический
| 01.3.02.09-0022 | Пропан-бутан смесь техническая |  | 4: кг; 5: 0.2; 6: 0.01324; 7: 37.31; 8: 0.49; Мат. 12: 0.49 |  |  | Пропан-бутан смесь техническая
| 01.7.11.07-0044 | Электроды сварочные Э42, диаметр 5 мм |  | 4: т; 5: 0.019; 6: 0.0012578; 7: 187790.24; 8: 236.2; Мат. 12: 236.2 |  |  | Электроды сварочные Э42, диаметр 5 мм
|  |  | Накладные расходы 90% ФОТ (от 2 375) | 8: 2138
|  |  | Сметная прибыль 45% ФОТ (от 2 375) | 8: 1069
|  |  | Итого c накладными и см. прибылью | 8: 6300
26 | ФССЦ-23.3.08.02-0065 Приказ Минстроя России от 26.12.2019 №876/пр | Трубы стальные прямоугольные размером: 40х20 мм, толщина стенки 2 мм |  | м |  | 21 | 131.36 | 2759 |  |  |  | 2759 | 0 | 0 |  | Трубы стальные прямоугольные размером: 40х20 мм, толщина стенки 2 мм
|  |  | Итого c накладными и см. прибылью | 8: 2759
27 | ФССЦ-23.3.08.01-0110 Приказ Минстроя России от 26.12.2019 №876/пр | Трубы стальные квадратные размером: 40х40 мм, толщина стенки 3 мм |  | т |  | 0.0356 | 68589.3 | 2442 |  |  |  | 2442 | 0 | 0 |  | Трубы стальные квадратные размером: 40х40 мм, толщина стенки 3 мм
|  |  | Итого c накладными и см. прибылью | 8: 2442
28 | ГЭСН09-03-014-01 Приказ Минстроя России от 26.12.2019 №871/пр | Монтаж связей и распорок из одиночных и парных уголков, гнутосварных профилей |  | т |  | 0.0662 | 27857.94 | 1844 | 762 | 780 | 123 | 303 | 3.01 | 0.33 |  | Монтаж связей и распорок из одиночных и парных уголков, гнутосварных профилей
| Приказ от 04.08.2020 № 421/пр п.58б | При применении сметных норм, включенных в сборники ГЭСН (ФЕР, ТЕР), аналогичных технологическим процессам в новом строительстве, в том числе по возведению новых конструктивных элементов ОЗП=1,15; ЭМ=1,25 к расх.; ЗПМ=1,25; ТЗ=1,15; ТЗМ=1,25 | [15 empty] | При применении сметных норм, включенных в сборники ГЭСН (ФЕР, ТЕР), аналогичных технологическим процессам в новом строительстве, в том числе по возведению новых конструктивных элементов ОЗП=1,15; ЭМ=1,25 к расх.; ЗПМ=1,25; ТЗ=1,15; ТЗМ=1,25
| 1-3-2 | Затраты труда рабочих (средний разряд работы 3,2) |  | 4: чел.-ч; 5: 45.4825; 6: 3.01; 7: 252.93; 8: 761.32; Осн.З/п 9: 761.32 |  |  | Затраты труда рабочих (средний разряд работы 3,2)
| 2 | Затраты труда машинистов |  | 4: чел.-ч; 5: 5.0125; 6: 0.33; 7: 284.09; 8: 93.75; З/пМех 11: 93.75 |  |  | Затраты труда машинистов
| 91.05.02-005 | Краны козловые, грузоподъемность 32 т |  | маш.час | 0.125 | 0.01 | 2680.82 | 26.81 |  | 26.81 | 4.26 | [5 empty] | Краны козловые, грузоподъемность 32 т
| 91.05.05-015 | Краны на автомобильном ходу, грузоподъемность 16 т |  | маш.час | 0.15 | 0.01 | 2112.11 | 21.12 |  | 21.12 | 3.73 | [5 empty] | Краны на автомобильном ходу, грузоподъемность 16 т
| 91.05.06-007 | Краны на гусеничном ходу, грузоподъемность 25 т |  | маш.час | 4.5 | 0.3 | 2417.15 | 725.15 |  | 725.15 | 111.96 | [5 empty] | Краны на гусеничном ходу, грузоподъемность 25 т
| 91.14.02-001 | Автомобили бортовые, грузоподъемность до 5 т |  | маш.час | 0.2375 | 0.02 | 880.49 | 17.61 |  | 17.61 | 6.41 | [5 empty] | Автомобили бортовые, грузоподъемность до 5 т
| 91.17.04-042 | Аппараты для газовой сварки и резки |  | маш.час | 1.825 | 0.12 | 10.54 | 1.26 |  | 1.26 | 0 | [5 empty] | Аппараты для газовой сварки и резки
| 91.17.04-171 | Преобразователи сварочные номинальным сварочным током 315-500 А |  | маш.час | 0.125 | 0.01 | 159.06 | 1.59 |  | 1.59 | 0 | [5 empty] | Преобразователи сварочные номинальным сварочным током 315-500 А
| 01.3.02.08-0001 | Кислород газообразный технический |  | 4: м3; 5: 1.2; 6: 0.07944; 7: 63.08; 8: 5.01; Мат. 12: 5.01 |  |  | Кислород газообразный технический
| 01.3.02.09-0022 | Пропан-бутан смесь техническая |  | 4: кг; 5: 0.36; 6: 0.023832; 7: 37.31; 8: 0.89; Мат. 12: 0.89 |  |  | Пропан-бутан смесь техническая
| 01.7.11.07-0032 | Электроды сварочные Э42, диаметр 4 мм |  | 4: т; 5: 0.00044; 6: 2.91e-05; 7: 187790.24; 8: 5.47; Мат. 12: 5.47 |  |  | Электроды сварочные Э42, диаметр 4 мм
| 01.7.15.03-0042 | Болты с гайками и шайбами строительные |  | 4: кг; 5: 21; 6: 1.3902; 7: 209.76; 8: 291.61; Мат. 12: 291.61 |  |  | Болты с гайками и шайбами строительные
|  |  | Накладные расходы 93% ФОТ (от 885) | 8: 823
|  |  | Сметная прибыль 62%*0.85 ФОТ (от 885) | 8: 466
|  |  | Итого c накладными и см. прибылью | 8: 3133
29 | ГЭСН12-01-033-01 Приказ Минстроя России от 26.12.2019 №871/пр | Монтаж кровли из профилированного листа для объектов непроизводственного назначения: козырек входа |  | 100 м2 |  | 0.03 | 131686.1 | 3951 | 283 | 17 | 4 | 3651 | 1.12 | 0.01 |  | Монтаж кровли из профилированного листа для объектов непроизводственного назначения: козырек входа
| Приказ от 04.08.2020 № 421/пр п.58б | При применении сметных норм, включенных в сборники ГЭСН (ФЕР, ТЕР), аналогичных технологическим процессам в новом строительстве, в том числе по возведению новых конструктивных элементов ОЗП=1,15; ЭМ=1,25 к расх.; ЗПМ=1,25; ТЗ=1,15; ТЗМ=1,25 | [15 empty] | При применении сметных норм, включенных в сборники ГЭСН (ФЕР, ТЕР), аналогичных технологическим процессам в новом строительстве, в том числе по возведению новых конструктивных элементов ОЗП=1,15; ЭМ=1,25 к расх.; ЗПМ=1,25; ТЗ=1,15; ТЗМ=1,25
| 1-3-2 | Затраты труда рабочих (средний разряд работы 3,2) |  | 4: чел.-ч; 5: 37.26; 6: 1.12; 7: 252.93; 8: 283.28; Осн.З/п 9: 283.28 |  |  | Затраты труда рабочих (средний разряд работы 3,2)
| 2 | Затраты труда машинистов |  | 4: чел.-ч; 5: 0.4; 6: 0.01; 7: 284.09; 8: 2.84; З/пМех 11: 2.84 |  |  | Затраты труда машинистов
| 91.05.01-017 | Краны башенные, грузоподъемность 8 т |  | маш.час | 0.0625 | 0 | 1529.39 | 0 |  | 0 | 0 | [5 empty] | Краны башенные, грузоподъемность 8 т
| 91.05.05-015 | Краны на автомобильном ходу, грузоподъемность 16 т |  | маш.час | 0.15 | 0 | 2112.11 | 0 |  | 0 | 0 | [5 empty] | Краны на автомобильном ходу, грузоподъемность 16 т
| 91.14.02-001 | Автомобили бортовые, грузоподъемность до 5 т |  | маш.час | 0.1875 | 0.01 | 880.49 | 8.8 |  | 8.8 | 3.21 | [5 empty] | Автомобили бортовые, грузоподъемность до 5 т
| 01.7.15.04-0045 | Винты самонарезающие для крепления профилированного настила и панелей к несущим конструкциям |  | 4: т; 5: 0.0015; 6: 4.5e-05; 7: 179160.02; 8: 8.06; Мат. 12: 8.06 |  |  | Винты самонарезающие для крепления профилированного настила и панелей к несущим конструкциям
| 01.7.15.08-0011 | Заклепки комбинированные для соединения профилированного стального настила и разнообразных листовых деталей |  | 4: т; 5: 0.0005; 6: 1.5e-05; 7: 188498.24; 8: 2.83; Мат. 12: 2.83 |  |  | Заклепки комбинированные для соединения профилированного стального настила и разнообразных листовых деталей
З,П,Н | ФССЦ-08.3.05.01-0036 | Лист плоский с полимерным покрытием размером 2х1,25 м, тип покрытия: полиэстер 25 мкм, толщиной 0,5 мм (примыканя, конек) |  | 4: м2; 5: 70; 6: 2.1; 7: 596.75; 8: 1253.18; Мат. 12: 1253.18 | [7 empty] | Лист плоский с полимерным покрытием размером 2х1,25 м, тип покрытия: полиэстер 25 мкм, толщиной 0,5 мм (примыканя, конек)
З,П,Н | ФССЦ-08.3.09.04-0020 | Профнастил оцинкованный с покрытием: полиэстер матовый МП20-1100-0,5 |  | 4: м2; 5: 115; 6: 3.45; 7: 691.73; 8: 2386.47; Мат. 12: 2386.47 | [7 empty] | Профнастил оцинкованный с покрытием: полиэстер матовый МП20-1100-0,5
|  |  | Накладные расходы 109% ФОТ (от 287) | 8: 313
|  |  | Сметная прибыль 57%*0.85 ФОТ (от 287) | 8: 139
|  |  | Итого c накладными и см. прибылью | 8: 4403
30 | ГЭСН12-01-010-01 Приказ Минстроя России от 26.12.2019 №871/пр | Устройство мелких покрытий (брандмауэры, парапеты, свесы и т.п.) из листовой оцинкованной стали (фронтон, подшив) |  | 100 м2 |  | 0.043 | 98729.59 | 4245 | 1186 | 20 | 5 | 3040 | 4.81 | 0.01 |  | Устройство мелких покрытий (брандмауэры, парапеты, свесы и т.п.) из листовой оцинкованной стали (фронтон, подшив)
| Приказ от 04.08.2020 № 421/пр п.58б | При применении сметных норм, включенных в сборники ГЭСН (ФЕР, ТЕР), аналогичных технологическим процессам в новом строительстве, в том числе по возведению новых конструктивных элементов ОЗП=1,15; ЭМ=1,25 к расх.; ЗПМ=1,25; ТЗ=1,15; ТЗМ=1,25 | [15 empty] | При применении сметных норм, включенных в сборники ГЭСН (ФЕР, ТЕР), аналогичных технологическим процессам в новом строительстве, в том числе по возведению новых конструктивных элементов ОЗП=1,15; ЭМ=1,25 к расх.; ЗПМ=1,25; ТЗ=1,15; ТЗМ=1,25
| 1-3-0 | Затраты труда рабочих (средний разряд работы 3,0) |  | 4: чел.-ч; 5: 111.78; 6: 4.81; 7: 246.71; 8: 1186.68; Осн.З/п 9: 1186.68 |  |  | Затраты труда рабочих (средний разряд работы 3,0)
| 2 | Затраты труда машинистов |  | 4: чел.-ч; 5: 0.3375; 6: 0.01; 7: 284.09; 8: 2.84; З/пМех 11: 2.84 |  |  | Затраты труда машинистов
| 91.05.01-017 | Краны башенные, грузоподъемность 8 т |  | маш.час | 0.25 | 0.01 | 1529.39 | 15.29 |  | 15.29 | 3.73 | [5 empty] | Краны башенные, грузоподъемность 8 т
| 91.14.02-001 | Автомобили бортовые, грузоподъемность до 5 т |  | маш.час | 0.0875 | 0 | 880.49 | 0 |  | 0 | 0 | [5 empty] | Автомобили бортовые, грузоподъемность до 5 т
| 01.7.15.06-0146 | Гвозди толевые круглые, размер 3,0х40 мм |  | 4: т; 5: 0.004; 6: 0.000172; 7: 196160.02; 8: 33.74; Мат. 12: 33.74 |  |  | Гвозди толевые круглые, размер 3,0х40 мм
| 08.3.03.05-0002 | Проволока канатная оцинкованная, диаметр 3 мм |  | 4: т; 5: 0.012; 6: 0.000516; 7: 106839.3; 8: 55.13; Мат. 12: 55.13 |  |  | Проволока канатная оцинкованная, диаметр 3 мм
З | ФССЦ-08.3.05.01-0036 | Лист плоский с полимерным покрытием размером 2х1,25 м, тип покрытия: полиэстер 25 мкм, толщиной 0,5 мм |  | 4: м2; 5: 115; 6: 4.945; 7: 596.75; 8: 2950.93; Мат. 12: 2950.93 | [7 empty] | Лист плоский с полимерным покрытием размером 2х1,25 м, тип покрытия: полиэстер 25 мкм, толщиной 0,5 мм
|  |  | Накладные расходы 109% ФОТ (от 1 191) | 8: 1298
|  |  | Сметная прибыль 57%*0.85 ФОТ (от 1 191) | 8: 577
|  |  | Итого c накладными и см. прибылью | 8: 6120
Итого прямые затраты по разделу в текущих ценах | [7 empty] | 1976268 | 411897 | 13615 | 3236 | 1550755 | 1580.98 | 9.2 |  |  |  |  | Итого прямые затраты по разделу в текущих ценах
Накладные расходы |  |  |  | 8: 421679 |  |  |  |  | Накладные расходы
Сметная прибыль |  |  |  | 8: 192067 |  |  |  |  | Сметная прибыль
Итоги по разделу 2 монтаж вентилируемого фасада : | [18 empty] | Итоги по разделу 2 монтаж вентилируемого фасада :
Итого Строительные работы |  |  |  | 8: 2578513; Мат. 13: 1572.37; Мат. 14: 9.08 | [5 empty] | Итого Строительные работы
Итого Монтажные работы |  |  |  | 8: 11501; Мат. 13: 8.61; Мат. 14: 0.12 | [5 empty] | Итого Монтажные работы
Итого |  |  |  | 8: 2590014; Мат. 13: 1580.98; Мат. 14: 9.2 | [5 empty] | Итого
В том числе: | [19 empty] | В том числе:
Материалы |  |  |  | 8: 1550755 | [5 empty] | Материалы
Машины и механизмы |  |  |  | 8: 13615 | [5 empty] | Машины и механизмы
ФОТ |  |  |  | 8: 415133 | [5 empty] | ФОТ
Накладные расходы |  |  |  | 8: 421679 | [5 empty] | Накладные расходы
Сметная прибыль |  |  |  | 8: 192067 | [5 empty] | Сметная прибыль
Итого по разделу 2 монтаж вентилируемого фасада |  |  |  | 8: 2590014; Мат. 13: 1580.98; Мат. 14: 9.2 | [6 empty] | Итого по разделу 2 монтаж вентилируемого фасада
Итого прямые затраты по смете в текущих ценах | [7 empty] | 1996442 | 429318 | 16370 | 3692 | 1550755 | 1649.96 | 10.42 | [8 empty] | Итого прямые затраты по смете в текущих ценах
Накладные расходы |  |  |  | 8: 438329 | [8 empty] | Накладные расходы
Сметная прибыль |  |  |  | 8: 201179 | [8 empty] | Сметная прибыль
Итоги по смете: | [22 empty] | Итоги по смете:
Итого по разделу 1 демонтажные работы |  |  |  | 8: 45936; Мат. 13: 68.98; Мат. 14: 1.22 | [9 empty] | Итого по разделу 1 демонтажные работы
Итого по разделу 2 монтаж вентилируемого фасада |  |  |  | 8: 2590014; Мат. 13: 1580.98; Мат. 14: 9.2 | [9 empty] | Итого по разделу 2 монтаж вентилируемого фасада
Итого |  |  |  | 8: 2635950; Мат. 13: 1649.96; Мат. 14: 10.42 | [9 empty] | Итого
В том числе: | [23 empty] | В том числе:
Материалы |  |  |  | 8: 1550755 | [9 empty] | Материалы
Машины и механизмы |  |  |  | 8: 16370 | [9 empty] | Машины и механизмы
ФОТ |  |  |  | 8: 433010 | [9 empty] | ФОТ
Накладные расходы |  |  |  | 8: 438329 | [9 empty] | Накладные расходы
Сметная прибыль |  |  |  | 8: 201179 | [9 empty] | Сметная прибыль
НДС 20% от 2635950 |  |  |  | 8: 527190 | [9 empty] | НДС 20% от 2635950
ВСЕГО по смете |  |  |  | 8: 3163140; Мат. 13: 1649.96; Мат. 14: 10.42 | [10 empty] | ВСЕГО по смете
Составил: ____________________________/И.А. Новоселова/
[должность, подпись (инициалы, фамилия)]
Проверил: ____________________________ /М.И. Вершинина /
[должность, подпись (инициалы, фамилия)]