## Копия Площадка химического прои
СОГЛАСОВАНО: | [10 empty] | УТВЕРЖДАЮ:
"____" ________________ 2025 года | [13 empty] | "____" ________________ 2025 года
Техническое перевооружение опасного производственного объекта "Площадка химического производства полупроводниковых приборов" рег. № А42-00029-0016 (установка печи пайкина уч. пайки цеха №24 в корп.№35В) ОА "ЗПП", по адресу: АО ЗПП по адресу г.Йошкар-Ола, ул.Суворова, 26
(наименование стройки)
ЛОКАЛЬНЫЙ РЕСУРСНЫЙ СМЕТНЫЙ РАСЧЕТ №
(локальная смета)
| Сметная стоимость |  | 535.004 | тыс.руб.
| Средства на оплату труда |  | 80.11 | тыс.руб.
| Трудозатраты механизаторов |  | 22.54 | чел.час
| Составлен(а) в текущих ценах по состоянию на |  | 1 квартал 2025 года
№ п/п | Обоснование | Наименование работ и затрат |  | Единица измерения | Количество |  | Сметная стоимость в текущих (прогнозных) ценах, руб. | [5 empty] | Т/з осн. раб. Всего | Т/з мех. Всего
[5 empty] | на ед. | всего | на ед. | Всего | В том числе
[9 empty] | Осн.З/п | Эк.Маш | З/пМех | Мат.
1 | 2 | 3 |  | 4 | 5 | 6 | 7 | 8 | 9 | 10 | 11 | 12 | 13 | 14
Раздел 1. Демонтажные работы | [14 empty] | Раздел 1. Демонтажные работы
1 | ГЭСНм12-02-121-01 Приказ Минстроя России от 26.12.2019 №872/пр | Трубопровод из труб высоколегированных сталей на номинальное давление не более 2,5 МПа из готовых узлов и секций на эстакадах, кронштейнах и других специальных конструкциях, диаметр трубопровода наружный: 45 мм |  | 100 м |  | 0.15 | 41800.09 | 6270 | 2102 | 4168 | 629 |  | 6.92 | 1.62 |  | Трубопровод из труб высоколегированных сталей на номинальное давление не более 2,5 МПа из готовых узлов и секций на эстакадах, кронштейнах и других специальных конструкциях, диаметр трубопровода наружный: 45 мм
| Приказ от 07.07.2022 № 557/пр прил.8 табл.3 п.15 | Производство работ на предприятиях, где в силу режима секретности и(или) внутриобъектного режима применяются специальный допуск, специальный пропуск и другие ограничения для рабочих ОЗП=1,15; ЭМ=1,15 к расх.; ЗПМ=1,15; ТЗ=1,15; ТЗМ=1,15 | [14 empty] | Производство работ на предприятиях, где в силу режима секретности и(или) внутриобъектного режима применяются специальный допуск, специальный пропуск и другие ограничения для рабочих ОЗП=1,15; ЭМ=1,15 к расх.; ЗПМ=1,15; ТЗ=1,15; ТЗМ=1,15
| Приказ от 04.09.2019 № 507/пр табл.2 п.5 | Демонтаж (разборка) сетей инженерно-технического обеспечения ОЗП=0,6; ЭМ=0,6 к расх.; ЗПМ=0,6; МАТ=0 к расх.; ТЗ=0,6; ТЗМ=0,6 | [14 empty] | Демонтаж (разборка) сетей инженерно-технического обеспечения ОЗП=0,6; ЭМ=0,6 к расх.; ЗПМ=0,6; МАТ=0 к расх.; ТЗ=0,6; ТЗМ=0,6
| 421/пр_2020_прил.10_т.5_п.1.1_гр.3 | Производство ремонтно-строительных работ осуществляется в помещениях эксплуатируемого объекта капитального строительства, эксплуатация которого не прекращена, в том числе для объектов производственного и непроизводственного назначения без остановки рабочего процесса, при этом: в зоне производства ремонтно-строительных работ отсутствуют действующее технологическое или лабораторное оборудование, мебель и иные загромождающие помещения предметы ОЗП=1,2; ЭМ=1,2 к расх.; ЗПМ=1,2; ТЗ=1,2; ТЗМ=1,2 | [14 empty] | Производство ремонтно-строительных работ осуществляется в помещениях эксплуатируемого объекта капитального строительства, эксплуатация которого не прекращена, в том числе для объектов производственного и непроизводственного назначения без остановки рабочего процесса, при этом: в зоне производства ремонтно-строительных работ отсутствуют действующее технологическое или лабораторное оборудование, мебель и иные загромождающие помещения предметы ОЗП=1,2; ЭМ=1,2 к расх.; ЗПМ=1,2; ТЗ=1,2; ТЗМ=1,2
| 1-4-0 | Затраты труда рабочих (средний разряд работы 4,0) |  | 4: чел.-ч; 5: 46.1196; 6: 6.92; 7: 303.85; 8: 2102.64; Осн.З/п 9: 2102.64 |  |  |  | Затраты труда рабочих (средний разряд работы 4,0)
| 91.05.05-015 | Краны на автомобильном ходу, грузоподъемность 16 т |  | маш.час | 7.038 | 1.06 | 2173.33 | 2303.73 |  | 2303.73 | 432.53 | [6 empty] | Краны на автомобильном ходу, грузоподъемность 16 т
| 91.10.01-002 | Агрегаты наполнительно-опрессовочные до 300 м3/ч |  | маш.час | 3.7426 | 0.56 | 3262.01 | 1826.73 |  | 1826.73 | 196.32 | [6 empty] | Агрегаты наполнительно-опрессовочные до 300 м3/ч
| 91.14.04-001 | Тягачи седельные, грузоподъемность 12 т |  | маш.час | 0.02484 | 0 | 1523.21 | 0 |  | 0 | 0 | [6 empty] | Тягачи седельные, грузоподъемность 12 т
| 91.14.05-011 | Полуприцепы общего назначения, грузоподъемность 12 т |  | маш.час | 0.02484 | 0 | 86.74 | 0 |  | 0 | 0 | [6 empty] | Полуприцепы общего назначения, грузоподъемность 12 т
| 91.17.04-232 | Установки для сварки аргонодуговой |  | маш.час | 2.9808 | 0.45 | 81.35 | 36.61 |  | 36.61 | 0 | [6 empty] | Установки для сварки аргонодуговой
|  |  | Накладные расходы 90% ФОТ (от 2 731) | 8: 2458
|  |  | Сметная прибыль 46% ФОТ (от 2 731) | 8: 1256
2 | ГЭСНм12-01-004-07 Приказ Минстроя России от 26.12.2019 №872/пр | Трубопровод в помещениях или на открытых площадках в пределах цехов, монтируемый из труб и готовых деталей, на номинальное давление не более 2,5 МПа, диаметр труб наружный: 57 мм |  | 100 м |  | 0.06 | 88210.02 | 5293 | 2491 | 2802 | 451 |  | 8.2 | 1.14 |  | Трубопровод в помещениях или на открытых площадках в пределах цехов, монтируемый из труб и готовых деталей, на номинальное давление не более 2,5 МПа, диаметр труб наружный: 57 мм
| Приказ от 07.07.2022 № 557/пр прил.8 табл.3 п.15 | Производство работ на предприятиях, где в силу режима секретности и(или) внутриобъектного режима применяются специальный допуск, специальный пропуск и другие ограничения для рабочих ОЗП=1,15; ЭМ=1,15 к расх.; ЗПМ=1,15; ТЗ=1,15; ТЗМ=1,15 | [14 empty] | Производство работ на предприятиях, где в силу режима секретности и(или) внутриобъектного режима применяются специальный допуск, специальный пропуск и другие ограничения для рабочих ОЗП=1,15; ЭМ=1,15 к расх.; ЗПМ=1,15; ТЗ=1,15; ТЗМ=1,15
| Приказ от 04.09.2019 № 507/пр табл.2 п.5 | Демонтаж (разборка) сетей инженерно-технического обеспечения ОЗП=0,6; ЭМ=0,6 к расх.; ЗПМ=0,6; МАТ=0 к расх.; ТЗ=0,6; ТЗМ=0,6 | [14 empty] | Демонтаж (разборка) сетей инженерно-технического обеспечения ОЗП=0,6; ЭМ=0,6 к расх.; ЗПМ=0,6; МАТ=0 к расх.; ТЗ=0,6; ТЗМ=0,6
| 421/пр_2020_прил.10_т.5_п.1.1_гр.3 | Производство ремонтно-строительных работ осуществляется в помещениях эксплуатируемого объекта капитального строительства, эксплуатация которого не прекращена, в том числе для объектов производственного и непроизводственного назначения без остановки рабочего процесса, при этом: в зоне производства ремонтно-строительных работ отсутствуют действующее технологическое или лабораторное оборудование, мебель и иные загромождающие помещения предметы ОЗП=1,2; ЭМ=1,2 к расх.; ЗПМ=1,2; ТЗ=1,2; ТЗМ=1,2 | [14 empty] | Производство ремонтно-строительных работ осуществляется в помещениях эксплуатируемого объекта капитального строительства, эксплуатация которого не прекращена, в том числе для объектов производственного и непроизводственного назначения без остановки рабочего процесса, при этом: в зоне производства ремонтно-строительных работ отсутствуют действующее технологическое или лабораторное оборудование, мебель и иные загромождающие помещения предметы ОЗП=1,2; ЭМ=1,2 к расх.; ЗПМ=1,2; ТЗ=1,2; ТЗМ=1,2
| 1-4-0 | Затраты труда рабочих (средний разряд работы 4,0) |  | 4: чел.-ч; 5: 136.62; 6: 8.2; 7: 303.85; 8: 2491.57; Осн.З/п 9: 2491.57 |  |  |  | Затраты труда рабочих (средний разряд работы 4,0)
| 91.05.05-015 | Краны на автомобильном ходу, грузоподъемность 16 т |  | маш.-ч | 15.318 | 0.92 | 2173.33 | 1999.46 |  | 1999.46 | 375.41 | [6 empty] | Краны на автомобильном ходу, грузоподъемность 16 т
| 91.10.01-002 | Агрегаты наполнительно-опрессовочные до 300 м3/ч |  | маш.-ч | 3.5604 | 0.21 | 3262.01 | 685.02 |  | 685.02 | 73.62 | [6 empty] | Агрегаты наполнительно-опрессовочные до 300 м3/ч
| 91.14.04-001 | Тягачи седельные, грузоподъемность 12 т |  | маш.-ч | 0.04968 | 0 | 1523.21 | 0 |  | 0 | 0 | [6 empty] | Тягачи седельные, грузоподъемность 12 т
| 91.14.05-011 | Полуприцепы общего назначения, грузоподъемность 12 т |  | маш.-ч | 0.04968 | 0 | 86.74 | 0 |  | 0 | 0 | [6 empty] | Полуприцепы общего назначения, грузоподъемность 12 т
| 91.17.04-233 | Установки для сварки ручной дуговой (постоянного тока) |  | маш.-ч | 44.712 | 2.68 | 38.31 | 102.67 |  | 102.67 | 0 | [6 empty] | Установки для сварки ручной дуговой (постоянного тока)
|  |  | Накладные расходы 90% ФОТ (от 2 942) | 8: 2648
|  |  | Сметная прибыль 46% ФОТ (от 2 942) | 8: 1353
3 | ГЭСНм12-01-004-03 Приказ Минстроя России от 26.12.2019 №872/пр | Трубопровод в помещениях или на открытых площадках в пределах цехов, монтируемый из труб и готовых деталей, на номинальное давление не более 2,5 МПа, диаметр труб наружный: 25 мм |  | 100 м |  | 0.06 | 71362.21 | 4282 | 1947 | 2334 | 369 |  | 6.41 | 0.93 |  | Трубопровод в помещениях или на открытых площадках в пределах цехов, монтируемый из труб и готовых деталей, на номинальное давление не более 2,5 МПа, диаметр труб наружный: 25 мм
| Приказ от 07.07.2022 № 557/пр прил.8 табл.3 п.15 | Производство работ на предприятиях, где в силу режима секретности и(или) внутриобъектного режима применяются специальный допуск, специальный пропуск и другие ограничения для рабочих ОЗП=1,15; ЭМ=1,15 к расх.; ЗПМ=1,15; ТЗ=1,15; ТЗМ=1,15 | [14 empty] | Производство работ на предприятиях, где в силу режима секретности и(или) внутриобъектного режима применяются специальный допуск, специальный пропуск и другие ограничения для рабочих ОЗП=1,15; ЭМ=1,15 к расх.; ЗПМ=1,15; ТЗ=1,15; ТЗМ=1,15
| Приказ от 04.09.2019 № 507/пр табл.2 п.5 | Демонтаж (разборка) сетей инженерно-технического обеспечения ОЗП=0,6; ЭМ=0,6 к расх.; ЗПМ=0,6; МАТ=0 к расх.; ТЗ=0,6; ТЗМ=0,6 | [14 empty] | Демонтаж (разборка) сетей инженерно-технического обеспечения ОЗП=0,6; ЭМ=0,6 к расх.; ЗПМ=0,6; МАТ=0 к расх.; ТЗ=0,6; ТЗМ=0,6
| 421/пр_2020_прил.10_т.5_п.1.1_гр.3 | Производство ремонтно-строительных работ осуществляется в помещениях эксплуатируемого объекта капитального строительства, эксплуатация которого не прекращена, в том числе для объектов производственного и непроизводственного назначения без остановки рабочего процесса, при этом: в зоне производства ремонтно-строительных работ отсутствуют действующее технологическое или лабораторное оборудование, мебель и иные загромождающие помещения предметы ОЗП=1,2; ЭМ=1,2 к расх.; ЗПМ=1,2; ТЗ=1,2; ТЗМ=1,2 | [14 empty] | Производство ремонтно-строительных работ осуществляется в помещениях эксплуатируемого объекта капитального строительства, эксплуатация которого не прекращена, в том числе для объектов производственного и непроизводственного назначения без остановки рабочего процесса, при этом: в зоне производства ремонтно-строительных работ отсутствуют действующее технологическое или лабораторное оборудование, мебель и иные загромождающие помещения предметы ОЗП=1,2; ЭМ=1,2 к расх.; ЗПМ=1,2; ТЗ=1,2; ТЗМ=1,2
| 1-4-0 | Затраты труда рабочих (средний разряд работы 4,0) |  | 4: чел.-ч; 5: 106.812; 6: 6.41; 7: 303.85; 8: 1947.68; Осн.З/п 9: 1947.68 |  |  |  | Затраты труда рабочих (средний разряд работы 4,0)
| 91.05.05-015 | Краны на автомобильном ходу, грузоподъемность 16 т |  | маш.-ч | 12.006 | 0.72 | 2173.33 | 1564.8 |  | 1564.8 | 293.8 | [6 empty] | Краны на автомобильном ходу, грузоподъемность 16 т
| 91.10.01-002 | Агрегаты наполнительно-опрессовочные до 300 м3/ч |  | маш.-ч | 3.5604 | 0.21 | 3262.01 | 685.02 |  | 685.02 | 73.62 | [6 empty] | Агрегаты наполнительно-опрессовочные до 300 м3/ч
| 91.14.04-001 | Тягачи седельные, грузоподъемность 12 т |  | маш.-ч | 0.01656 | 0 | 1523.21 | 0 |  | 0 | 0 | [6 empty] | Тягачи седельные, грузоподъемность 12 т
| 91.14.05-011 | Полуприцепы общего назначения, грузоподъемность 12 т |  | маш.-ч | 0.01656 | 0 | 86.74 | 0 |  | 0 | 0 | [6 empty] | Полуприцепы общего назначения, грузоподъемность 12 т
| 91.17.04-233 | Установки для сварки ручной дуговой (постоянного тока) |  | маш.-ч | 30.636 | 1.84 | 38.31 | 70.49 |  | 70.49 | 0 | [6 empty] | Установки для сварки ручной дуговой (постоянного тока)
|  |  | Накладные расходы 90% ФОТ (от 2 316) | 8: 2084
|  |  | Сметная прибыль 46% ФОТ (от 2 316) | 8: 1065
Итого прямые затраты по разделу в текущих ценах |  |  |  | 8: 15845; Осн.З/п 9: 6540; Эк.Маш 10: 9304; З/пМех 11: 1449; Мат. 13: 21.53; Мат. 14: 3.69 |  |  |  |  | Итого прямые затраты по разделу в текущих ценах
Накладные расходы |  |  |  | 8: 7190 |  |  |  |  | Накладные расходы
Сметная прибыль |  |  |  | 8: 3674 |  |  |  |  | Сметная прибыль
Итоги по разделу 1 Демонтажные работы : |  |  |  | 8: 26709 |  |  |  |  | Итоги по разделу 1 Демонтажные работы :
Справочно, в текущих ценах: | [19 empty] | Справочно, в текущих ценах:
Машины и механизмы |  |  |  | 8: 9304 | [5 empty] | Машины и механизмы
ФОТ |  |  |  | 8: 7989 | [5 empty] | ФОТ
Накладные расходы |  |  |  | 8: 7190 | [5 empty] | Накладные расходы
Сметная прибыль |  |  |  | 8: 3674 | [5 empty] | Сметная прибыль
Итого по разделу 1 Демонтажные работы |  |  |  | 8: 26709; Мат. 13: 21.53; Мат. 14: 3.69 | [6 empty] | Итого по разделу 1 Демонтажные работы
Раздел 2. Монтажные работы (технологические трубопроводы) | [14 empty] | Раздел 2. Монтажные работы (технологические трубопроводы)
4 | ГЭСНм12-18-005-01 Приказ Минстроя России от 26.12.2019 №872/пр | Изготовление узла трубопроводов из труб высоколегированных сталей, монтируемого в помещениях или на открытых площадках в пределах цехов, диаметр трубопровода наружный: 45 мм |  | 100 м |  | 0.56 | 40448.17 | 22651 | 19278 | 3154 | 918 | 219 | 63.45 | 2.25 |  | Изготовление узла трубопроводов из труб высоколегированных сталей, монтируемого в помещениях или на открытых площадках в пределах цехов, диаметр трубопровода наружный: 45 мм
| Приказ от 07.07.2022 № 557/пр прил.8 табл.3 п.15 | Производство работ на предприятиях, где в силу режима секретности и(или) внутриобъектного режима применяются специальный допуск, специальный пропуск и другие ограничения для рабочих ОЗП=1,15; ЭМ=1,15 к расх.; ЗПМ=1,15; ТЗ=1,15; ТЗМ=1,15 | [14 empty] | Производство работ на предприятиях, где в силу режима секретности и(или) внутриобъектного режима применяются специальный допуск, специальный пропуск и другие ограничения для рабочих ОЗП=1,15; ЭМ=1,15 к расх.; ЗПМ=1,15; ТЗ=1,15; ТЗМ=1,15
| 421/пр_2020_прил.10_т.5_п.1.1_гр.3 | Производство ремонтно-строительных работ осуществляется в помещениях эксплуатируемого объекта капитального строительства, эксплуатация которого не прекращена, в том числе для объектов производственного и непроизводственного назначения без остановки рабочего процесса, при этом: в зоне производства ремонтно-строительных работ отсутствуют действующее технологическое или лабораторное оборудование, мебель и иные загромождающие помещения предметы ОЗП=1,2; ЭМ=1,2 к расх.; ЗПМ=1,2; ТЗ=1,2; ТЗМ=1,2 | [14 empty] | Производство ремонтно-строительных работ осуществляется в помещениях эксплуатируемого объекта капитального строительства, эксплуатация которого не прекращена, в том числе для объектов производственного и непроизводственного назначения без остановки рабочего процесса, при этом: в зоне производства ремонтно-строительных работ отсутствуют действующее технологическое или лабораторное оборудование, мебель и иные загромождающие помещения предметы ОЗП=1,2; ЭМ=1,2 к расх.; ЗПМ=1,2; ТЗ=1,2; ТЗМ=1,2
| 1-4-0 | Затраты труда рабочих (средний разряд работы 4,0) |  | 4: чел.-ч; 5: 113.298; 6: 63.45; 7: 303.85; 8: 19279.28; Осн.З/п 9: 19279.28 |  |  |  | Затраты труда рабочих (средний разряд работы 4,0)
| 91.05.04-006 | Краны мостовые электрические, грузоподъемность 10 т |  | маш.час | 3.9882 | 2.23 | 918.68 | 2048.66 |  | 2048.66 | 909.95 | [6 empty] | Краны мостовые электрические, грузоподъемность 10 т
| 91.05.05-015 | Краны на автомобильном ходу, грузоподъемность 16 т |  | маш.час | 0.0276 | 0.02 | 2173.33 | 43.47 |  | 43.47 | 8.16 | [6 empty] | Краны на автомобильном ходу, грузоподъемность 16 т
| 91.17.04-233 | Установки для сварки ручной дуговой (постоянного тока) |  | маш.час | 49.818 | 27.9 | 38.31 | 1068.85 |  | 1068.85 | 0 | [6 empty] | Установки для сварки ручной дуговой (постоянного тока)
| 01.3.02.02-0001 | Аргон газообразный, сорт I |  | 4: м3; 5: 1.2; 6: 0.672; 7: 236.99; 8: 159.26; Мат. 12: 159.26 |  |  |  | Аргон газообразный, сорт I
| 01.3.05.38-0051 | Электроды вольфрамовые |  | 4: кг; 5: 0.016; 6: 0.00896; 7: 2443.75; 8: 21.9; Мат. 12: 21.9 |  |  |  | Электроды вольфрамовые
| 01.7.11.04-0071 | Проволока сварочная легированная, диаметр 2 мм |  | 4: т; 5: 0.0006; 6: 0.000336; 7: 111151.82; 8: 37.35; Мат. 12: 37.35 |  |  |  | Проволока сварочная легированная, диаметр 2 мм
|  |  | Накладные расходы 90% ФОТ (от 20 196) | 8: 18176
|  |  | Сметная прибыль 46% ФОТ (от 20 196) | 8: 9290
5 | ГЭСНм12-02-121-01 Приказ Минстроя России от 26.12.2019 №872/пр | Трубопровод из труб высоколегированных сталей на номинальное давление не более 2,5 МПа из готовых узлов и секций на эстакадах, кронштейнах и других специальных конструкциях, диаметр трубопровода наружный: 45 мм |  | 100 м |  | 0.56 | 69745.39 | 39057 | 13079 | 25934 | 3914 | 44 | 43.05 | 10.09 |  | Трубопровод из труб высоколегированных сталей на номинальное давление не более 2,5 МПа из готовых узлов и секций на эстакадах, кронштейнах и других специальных конструкциях, диаметр трубопровода наружный: 45 мм
| Приказ от 07.07.2022 № 557/пр прил.8 табл.3 п.15 | Производство работ на предприятиях, где в силу режима секретности и(или) внутриобъектного режима применяются специальный допуск, специальный пропуск и другие ограничения для рабочих ОЗП=1,15; ЭМ=1,15 к расх.; ЗПМ=1,15; ТЗ=1,15; ТЗМ=1,15 | [14 empty] | Производство работ на предприятиях, где в силу режима секретности и(или) внутриобъектного режима применяются специальный допуск, специальный пропуск и другие ограничения для рабочих ОЗП=1,15; ЭМ=1,15 к расх.; ЗПМ=1,15; ТЗ=1,15; ТЗМ=1,15
| 421/пр_2020_прил.10_т.5_п.1.1_гр.3 | Производство ремонтно-строительных работ осуществляется в помещениях эксплуатируемого объекта капитального строительства, эксплуатация которого не прекращена, в том числе для объектов производственного и непроизводственного назначения без остановки рабочего процесса, при этом: в зоне производства ремонтно-строительных работ отсутствуют действующее технологическое или лабораторное оборудование, мебель и иные загромождающие помещения предметы ОЗП=1,2; ЭМ=1,2 к расх.; ЗПМ=1,2; ТЗ=1,2; ТЗМ=1,2 | [14 empty] | Производство ремонтно-строительных работ осуществляется в помещениях эксплуатируемого объекта капитального строительства, эксплуатация которого не прекращена, в том числе для объектов производственного и непроизводственного назначения без остановки рабочего процесса, при этом: в зоне производства ремонтно-строительных работ отсутствуют действующее технологическое или лабораторное оборудование, мебель и иные загромождающие помещения предметы ОЗП=1,2; ЭМ=1,2 к расх.; ЗПМ=1,2; ТЗ=1,2; ТЗМ=1,2
| 1-4-0 | Затраты труда рабочих (средний разряд работы 4,0) |  | 4: чел.-ч; 5: 76.866; 6: 43.04; 7: 303.85; 8: 13077.7; Осн.З/п 9: 13077.7 |  |  |  | Затраты труда рабочих (средний разряд работы 4,0)
| 91.05.05-015 | Краны на автомобильном ходу, грузоподъемность 16 т |  | маш.час | 11.73 | 6.57 | 2173.33 | 14278.78 |  | 14278.78 | 2680.89 | [6 empty] | Краны на автомобильном ходу, грузоподъемность 16 т
| 91.10.01-002 | Агрегаты наполнительно-опрессовочные до 300 м3/ч |  | маш.час | 6.2376 | 3.49 | 3262.01 | 11384.41 |  | 11384.41 | 1223.49 | [6 empty] | Агрегаты наполнительно-опрессовочные до 300 м3/ч
| 91.14.04-001 | Тягачи седельные, грузоподъемность 12 т |  | маш.час | 0.0414 | 0.02 | 1523.21 | 30.46 |  | 30.46 | 8.16 | [6 empty] | Тягачи седельные, грузоподъемность 12 т
| 91.14.05-011 | Полуприцепы общего назначения, грузоподъемность 12 т |  | маш.час | 0.0414 | 0.02 | 86.74 | 1.73 |  | 1.73 | 0 | [6 empty] | Полуприцепы общего назначения, грузоподъемность 12 т
| 91.17.04-232 | Установки для сварки аргонодуговой |  | маш.час | 4.968 | 2.78 | 81.35 | 226.15 |  | 226.15 | 0 | [6 empty] | Установки для сварки аргонодуговой
| 01.3.02.02-0001 | Аргон газообразный, сорт I |  | 4: м3; 5: 0.25; 6: 0.14; 7: 236.99; 8: 33.18; Мат. 12: 33.18 |  |  |  | Аргон газообразный, сорт I
| 01.3.05.38-0051 | Электроды вольфрамовые |  | 4: кг; 5: 0.002; 6: 0.00112; 7: 2443.75; 8: 2.74; Мат. 12: 2.74 |  |  |  | Электроды вольфрамовые
| 01.7.11.04-0071 | Проволока сварочная легированная, диаметр 2 мм |  | 4: т; 5: 0.00013; 6: 7.28e-05; 7: 111151.82; 8: 8.09; Мат. 12: 8.09 |  |  |  | Проволока сварочная легированная, диаметр 2 мм
|  |  | Накладные расходы 90% ФОТ (от 16 993) | 8: 15294
|  |  | Сметная прибыль 46% ФОТ (от 16 993) | 8: 7817
6 | ФССЦ-23.3.05.01-0017 | Трубы стальные бесшовные холоднодеформированные из коррозионно-стойкой стали марки 12Х18Н10Т, наружный диаметр 32 мм, толщина стенки 3,5 мм |  | м |  | 20 | 1312.02 | 26240 |  |  |  | 26240 | 0 | 0 |  | Трубы стальные бесшовные холоднодеформированные из коррозионно-стойкой стали марки 12Х18Н10Т, наружный диаметр 32 мм, толщина стенки 3,5 мм
7 | ФССЦ-23.3.05.01-0013 Приказ Минстроя России от 26.12.2019 №876/пр | Трубы стальные бесшовные холоднодеформированные из коррозионно-стойкой стали марки 12Х18Н10Т, наружный диаметр 27 мм, толщина стенки 3,0 мм |  | м |  | 12 | 1047.05 | 12565 |  |  |  | 12565 | 0 | 0 |  | Трубы стальные бесшовные холоднодеформированные из коррозионно-стойкой стали марки 12Х18Н10Т, наружный диаметр 27 мм, толщина стенки 3,0 мм
8 | ФССЦ-23.3.05.01-0008 Приказ Минстроя России от 26.12.2019 №876/пр | Трубы стальные бесшовные холоднодеформированные из коррозионно-стойкой стали марки 12Х18Н10Т, наружный диаметр 20 мм, толщина стенки 2,5 мм |  | м |  | 24 | 676.29 | 16231 |  |  |  | 16231 | 0 | 0 |  | Трубы стальные бесшовные холоднодеформированные из коррозионно-стойкой стали марки 12Х18Н10Т, наружный диаметр 20 мм, толщина стенки 2,5 мм
9 | ФССЦ-23.1.02.06-0003 Приказ Минстроя России от 26.12.2019 №876/пр | Хомут металлический с одним стопорным винтом и резиновым профилем для крепления трубопроводов диаметром: 20-23 мм |  | 10 шт |  | 1.1 | 293.31 | 323 |  |  |  | 323 | 0 | 0 |  | Хомут металлический с одним стопорным винтом и резиновым профилем для крепления трубопроводов диаметром: 20-23 мм
10 | ФССЦ-23.1.02.06-0004 Приказ Минстроя России от 26.12.2019 №876/пр | Хомут металлический с одним стопорным винтом и резиновым профилем для крепления трубопроводов диаметром: 25-28 мм |  | 10 шт |  | 0.8 | 316.64 | 253 |  |  |  | 253 | 0 | 0 |  | Хомут металлический с одним стопорным винтом и резиновым профилем для крепления трубопроводов диаметром: 25-28 мм
11 | ФССЦ-01.7.15.12-0013 | Шпильки резьбовые М10 |  | шт |  | 27 | 191.85 | 5180 |  |  |  | 5180 | 0 | 0 |  | Шпильки резьбовые М10
12 | ФССЦ-01.7.15.12-0014 | Шпильки резьбовая М12 |  | шт |  | 6 | 289.95 | 1740 |  |  |  | 1740 | 0 | 0 |  | Шпильки резьбовая М12
13 | ГЭСНм12-01-004-03 Приказ Минстроя России от 26.12.2019 №872/пр | Трубопровод в помещениях или на открытых площадках в пределах цехов, монтируемый из труб и готовых деталей, на номинальное давление не более 2,5 МПа, диаметр труб наружный: 25 мм |  | 100 м |  | 0.11 | 119813.63 | 13179 | 5950 | 7133 | 1128 | 96 | 19.58 | 2.86 |  | Трубопровод в помещениях или на открытых площадках в пределах цехов, монтируемый из труб и готовых деталей, на номинальное давление не более 2,5 МПа, диаметр труб наружный: 25 мм
| Приказ от 07.07.2022 № 557/пр прил.8 табл.3 п.15 | Производство работ на предприятиях, где в силу режима секретности и(или) внутриобъектного режима применяются специальный допуск, специальный пропуск и другие ограничения для рабочих ОЗП=1,15; ЭМ=1,15 к расх.; ЗПМ=1,15; ТЗ=1,15; ТЗМ=1,15 | [14 empty] | Производство работ на предприятиях, где в силу режима секретности и(или) внутриобъектного режима применяются специальный допуск, специальный пропуск и другие ограничения для рабочих ОЗП=1,15; ЭМ=1,15 к расх.; ЗПМ=1,15; ТЗ=1,15; ТЗМ=1,15
| 421/пр_2020_прил.10_т.5_п.1.1_гр.3 | Производство ремонтно-строительных работ осуществляется в помещениях эксплуатируемого объекта капитального строительства, эксплуатация которого не прекращена, в том числе для объектов производственного и непроизводственного назначения без остановки рабочего процесса, при этом: в зоне производства ремонтно-строительных работ отсутствуют действующее технологическое или лабораторное оборудование, мебель и иные загромождающие помещения предметы ОЗП=1,2; ЭМ=1,2 к расх.; ЗПМ=1,2; ТЗ=1,2; ТЗМ=1,2 | [14 empty] | Производство ремонтно-строительных работ осуществляется в помещениях эксплуатируемого объекта капитального строительства, эксплуатация которого не прекращена, в том числе для объектов производственного и непроизводственного назначения без остановки рабочего процесса, при этом: в зоне производства ремонтно-строительных работ отсутствуют действующее технологическое или лабораторное оборудование, мебель и иные загромождающие помещения предметы ОЗП=1,2; ЭМ=1,2 к расх.; ЗПМ=1,2; ТЗ=1,2; ТЗМ=1,2
| 1-4-0 | Затраты труда рабочих (средний разряд работы 4,0) |  | 4: чел.-ч; 5: 178.02; 6: 19.58; 7: 303.85; 8: 5949.38; Осн.З/п 9: 5949.38 |  |  |  | Затраты труда рабочих (средний разряд работы 4,0)
| 91.05.05-015 | Краны на автомобильном ходу, грузоподъемность 16 т |  | маш.-ч | 20.01 | 2.2 | 2173.33 | 4781.33 |  | 4781.33 | 897.71 | [6 empty] | Краны на автомобильном ходу, грузоподъемность 16 т
| 91.10.01-002 | Агрегаты наполнительно-опрессовочные до 300 м3/ч |  | маш.-ч | 5.934 | 0.65 | 3262.01 | 2120.31 |  | 2120.31 | 227.87 | [6 empty] | Агрегаты наполнительно-опрессовочные до 300 м3/ч
| 91.14.04-001 | Тягачи седельные, грузоподъемность 12 т |  | маш.-ч | 0.0276 | 0 | 1523.21 | 0 |  | 0 | 0 | [6 empty] | Тягачи седельные, грузоподъемность 12 т
| 91.14.05-011 | Полуприцепы общего назначения, грузоподъемность 12 т |  | маш.-ч | 0.0276 | 0 | 86.74 | 0 |  | 0 | 0 | [6 empty] | Полуприцепы общего назначения, грузоподъемность 12 т
| 91.17.04-233 | Установки для сварки ручной дуговой (постоянного тока) |  | маш.-ч | 51.06 | 5.62 | 38.31 | 215.3 |  | 215.3 | 0 | [6 empty] | Установки для сварки ручной дуговой (постоянного тока)
| 01.3.02.03-0001 | Ацетилен газообразный технический |  | 4: м3; 5: 0.94; 6: 0.1034; 7: 515.23; 8: 53.27; Мат. 12: 53.27 |  |  |  | Ацетилен газообразный технический
| 01.3.02.08-0001 | Кислород газообразный технический |  | 4: м3; 5: 2.6; 6: 0.286; 7: 64.36; 8: 18.41; Мат. 12: 18.41 |  |  |  | Кислород газообразный технический
| 01.3.02.09-0022 | Пропан-бутан смесь техническая |  | 4: кг; 5: 0.36; 6: 0.0396; 7: 38.21; 8: 1.51; Мат. 12: 1.51 |  |  |  | Пропан-бутан смесь техническая
| 01.7.11.04-0071 | Проволока сварочная легированная, диаметр 2 мм |  | 4: т; 5: 0.0019; 6: 0.000209; 7: 111151.82; 8: 23.23; Мат. 12: 23.23 |  |  |  | Проволока сварочная легированная, диаметр 2 мм
|  |  | Накладные расходы 90% ФОТ (от 7 078) | 8: 6370
|  |  | Сметная прибыль 46% ФОТ (от 7 078) | 8: 3256
14 | ФССЦ-23.3.06.05-0001 Приказ Минстроя России от 26.12.2019 №876/пр | Трубы стальные неоцинкованные водогазопроводные обыкновенные, номинальный диаметр 15 мм, толщина стенки 2,8 мм |  | м |  | 11 | 80.26 | 883 |  |  |  | 883 | 0 | 0 |  | Трубы стальные неоцинкованные водогазопроводные обыкновенные, номинальный диаметр 15 мм, толщина стенки 2,8 мм
15 | ФССЦ-23.1.02.06-0001 Приказ Минстроя России от 26.12.2019 №876/пр | Хомут металлический с одним стопорным винтом и резиновым профилем для крепления трубопроводов диаметром: 12-15 мм |  | 10 шт |  | 2.7 | 278.57 | 752 |  |  |  | 752 | 0 | 0 |  | Хомут металлический с одним стопорным винтом и резиновым профилем для крепления трубопроводов диаметром: 12-15 мм
16 | ГЭСНм12-12-001-02 Приказ Минстроя России от 26.12.2019 №872/пр | Арматура фланцевая с ручным приводом или без привода водопроводная на номинальное давление до 4 МПа, номинальный диаметр: 15 мм |  | шт |  | 1 | 1270.35 | 1270 | 1258 | 4 | 1 | 8 | 4.14 | 0 |  | Арматура фланцевая с ручным приводом или без привода водопроводная на номинальное давление до 4 МПа, номинальный диаметр: 15 мм
| Приказ от 07.07.2022 № 557/пр прил.8 табл.3 п.15 | Производство работ на предприятиях, где в силу режима секретности и(или) внутриобъектного режима применяются специальный допуск, специальный пропуск и другие ограничения для рабочих ОЗП=1,15; ЭМ=1,15 к расх.; ЗПМ=1,15; ТЗ=1,15; ТЗМ=1,15 | [14 empty] | Производство работ на предприятиях, где в силу режима секретности и(или) внутриобъектного режима применяются специальный допуск, специальный пропуск и другие ограничения для рабочих ОЗП=1,15; ЭМ=1,15 к расх.; ЗПМ=1,15; ТЗ=1,15; ТЗМ=1,15
| 421/пр_2020_прил.10_т.5_п.1.1_гр.3 | Производство ремонтно-строительных работ осуществляется в помещениях эксплуатируемого объекта капитального строительства, эксплуатация которого не прекращена, в том числе для объектов производственного и непроизводственного назначения без остановки рабочего процесса, при этом: в зоне производства ремонтно-строительных работ отсутствуют действующее технологическое или лабораторное оборудование, мебель и иные загромождающие помещения предметы ОЗП=1,2; ЭМ=1,2 к расх.; ЗПМ=1,2; ТЗ=1,2; ТЗМ=1,2 | [14 empty] | Производство ремонтно-строительных работ осуществляется в помещениях эксплуатируемого объекта капитального строительства, эксплуатация которого не прекращена, в том числе для объектов производственного и непроизводственного назначения без остановки рабочего процесса, при этом: в зоне производства ремонтно-строительных работ отсутствуют действующее технологическое или лабораторное оборудование, мебель и иные загромождающие помещения предметы ОЗП=1,2; ЭМ=1,2 к расх.; ЗПМ=1,2; ТЗ=1,2; ТЗМ=1,2
| 1-4-0 | Затраты труда рабочих (средний разряд работы 4,0) |  | 4: чел.-ч; 5: 4.14; 6: 4.14; 7: 303.85; 8: 1257.94; Осн.З/п 9: 1257.94 |  |  |  | Затраты труда рабочих (средний разряд работы 4,0)
| 91.14.02-001 | Автомобили бортовые, грузоподъемность до 5 т |  | маш.-ч | 0.00414 | 0 | 981.43 | 0 |  | 0 | 0 | [6 empty] | Автомобили бортовые, грузоподъемность до 5 т
| 01.7.19.04-0031 | Прокладки резиновые (пластина техническая прессованная) |  | 4: кг; 5: 0.02; 6: 0.02; 7: 417.39; 8: 8.35; Мат. 12: 8.35 |  |  |  | Прокладки резиновые (пластина техническая прессованная)
|  |  | Накладные расходы 90% ФОТ (от 1 259) | 8: 1133
|  |  | Сметная прибыль 46% ФОТ (от 1 259) | 8: 579
17 | ФССЦ-18.1.09.11-0072 Приказ Минстроя России от 26.12.2019 №876/пр | Кран шаровой фланцевый из коррозионно-стойкой стали для воды, пара, нефтепродуктов, номинальное давление 2,5 МПа (25 кгс/см2), номинальный диаметром 15 мм |  | шт |  | 1 | 6676.43 | 6676 |  |  |  | 6676 | 0 | 0 |  | Кран шаровой фланцевый из коррозионно-стойкой стали для воды, пара, нефтепродуктов, номинальное давление 2,5 МПа (25 кгс/см2), номинальный диаметром 15 мм
18 | ФССЦ-23.8.03.09-0352 Приказ Минстроя России от 26.12.2019 №876/пр | Фланцы из коррозионностойкой стали 12Х18Н10Т, номинальное давление 2,5 МПа, номинальный диаметр 15 мм |  | компл |  | 1 | 1995.75 | 1996 |  |  |  | 1996 | 0 | 0 |  | Фланцы из коррозионностойкой стали 12Х18Н10Т, номинальное давление 2,5 МПа, номинальный диаметр 15 мм
19 | ГЭСНм12-12-001-03 Приказ Минстроя России от 26.12.2019 №872/пр | Арматура фланцевая с ручным приводом или без привода водопроводная на номинальное давление до 4 МПа, номинальный диаметр: 20 мм |  | шт |  | 4 | 1274.52 | 5098 | 5032 | 16 | 6 | 50 | 16.56 | 0 |  | Арматура фланцевая с ручным приводом или без привода водопроводная на номинальное давление до 4 МПа, номинальный диаметр: 20 мм
| Приказ от 07.07.2022 № 557/пр прил.8 табл.3 п.15 | Производство работ на предприятиях, где в силу режима секретности и(или) внутриобъектного режима применяются специальный допуск, специальный пропуск и другие ограничения для рабочих ОЗП=1,15; ЭМ=1,15 к расх.; ЗПМ=1,15; ТЗ=1,15; ТЗМ=1,15 | [14 empty] | Производство работ на предприятиях, где в силу режима секретности и(или) внутриобъектного режима применяются специальный допуск, специальный пропуск и другие ограничения для рабочих ОЗП=1,15; ЭМ=1,15 к расх.; ЗПМ=1,15; ТЗ=1,15; ТЗМ=1,15
| 421/пр_2020_прил.10_т.5_п.1.1_гр.3 | Производство ремонтно-строительных работ осуществляется в помещениях эксплуатируемого объекта капитального строительства, эксплуатация которого не прекращена, в том числе для объектов производственного и непроизводственного назначения без остановки рабочего процесса, при этом: в зоне производства ремонтно-строительных работ отсутствуют действующее технологическое или лабораторное оборудование, мебель и иные загромождающие помещения предметы ОЗП=1,2; ЭМ=1,2 к расх.; ЗПМ=1,2; ТЗ=1,2; ТЗМ=1,2 | [14 empty] | Производство ремонтно-строительных работ осуществляется в помещениях эксплуатируемого объекта капитального строительства, эксплуатация которого не прекращена, в том числе для объектов производственного и непроизводственного назначения без остановки рабочего процесса, при этом: в зоне производства ремонтно-строительных работ отсутствуют действующее технологическое или лабораторное оборудование, мебель и иные загромождающие помещения предметы ОЗП=1,2; ЭМ=1,2 к расх.; ЗПМ=1,2; ТЗ=1,2; ТЗМ=1,2
| 1-4-0 | Затраты труда рабочих (средний разряд работы 4,0) |  | 4: чел.-ч; 5: 4.14; 6: 16.56; 7: 303.85; 8: 5031.76; Осн.З/п 9: 5031.76 |  |  |  | Затраты труда рабочих (средний разряд работы 4,0)
| 91.14.02-001 | Автомобили бортовые, грузоподъемность до 5 т |  | маш.час | 0.00414 | 0.02 | 981.43 | 19.63 |  | 19.63 | 7.01 | [6 empty] | Автомобили бортовые, грузоподъемность до 5 т
| 01.7.19.04-0031 | Прокладки резиновые (пластина техническая прессованная) |  | 4: кг; 5: 0.03; 6: 0.12; 7: 417.39; 8: 50.09; Мат. 12: 50.09 |  |  |  | Прокладки резиновые (пластина техническая прессованная)
|  |  | Накладные расходы 90% ФОТ (от 5 038) | 8: 4534
|  |  | Сметная прибыль 46% ФОТ (от 5 038) | 8: 2317
20 | ФССЦ-18.1.09.11-0073 Приказ Минстроя России от 26.12.2019 №876/пр | Кран шаровой фланцевый из коррозионно-стойкой стали для воды, пара, нефтепродуктов, номинальное давление 2,5 МПа (25 кгс/см2), номинальный диаметр 20 мм |  | шт |  | 4 | 7328.26 | 29313 |  |  |  | 29313 | 0 | 0 |  | Кран шаровой фланцевый из коррозионно-стойкой стали для воды, пара, нефтепродуктов, номинальное давление 2,5 МПа (25 кгс/см2), номинальный диаметр 20 мм
21 | ФССЦ-23.8.03.09-0353 Приказ Минстроя России от 26.12.2019 №876/пр | Фланцы из коррозионностойкой стали 12Х18Н10Т, номинальное давление 2,5 МПа, номинальный диаметр 20 мм |  | компл |  | 4 | 2812.38 | 11250 |  |  |  | 11250 | 0 | 0 |  | Фланцы из коррозионностойкой стали 12Х18Н10Т, номинальное давление 2,5 МПа, номинальный диаметр 20 мм
22 | ГЭСНм12-12-001-05 Приказ Минстроя России от 26.12.2019 №872/пр | Арматура фланцевая с ручным приводом или без привода водопроводная на номинальное давление до 4 МПа, номинальный диаметр: 32 мм |  | шт |  | 2 | 1365.28 | 2731 | 2684 | 14 | 5 | 33 | 8.84 | 0.02 |  | Арматура фланцевая с ручным приводом или без привода водопроводная на номинальное давление до 4 МПа, номинальный диаметр: 32 мм
| Приказ от 07.07.2022 № 557/пр прил.8 табл.3 п.15 | Производство работ на предприятиях, где в силу режима секретности и(или) внутриобъектного режима применяются специальный допуск, специальный пропуск и другие ограничения для рабочих ОЗП=1,15; ЭМ=1,15 к расх.; ЗПМ=1,15; ТЗ=1,15; ТЗМ=1,15 | [14 empty] | Производство работ на предприятиях, где в силу режима секретности и(или) внутриобъектного режима применяются специальный допуск, специальный пропуск и другие ограничения для рабочих ОЗП=1,15; ЭМ=1,15 к расх.; ЗПМ=1,15; ТЗ=1,15; ТЗМ=1,15
| 421/пр_2020_прил.10_т.5_п.1.1_гр.3 | Производство ремонтно-строительных работ осуществляется в помещениях эксплуатируемого объекта капитального строительства, эксплуатация которого не прекращена, в том числе для объектов производственного и непроизводственного назначения без остановки рабочего процесса, при этом: в зоне производства ремонтно-строительных работ отсутствуют действующее технологическое или лабораторное оборудование, мебель и иные загромождающие помещения предметы ОЗП=1,2; ЭМ=1,2 к расх.; ЗПМ=1,2; ТЗ=1,2; ТЗМ=1,2 | [14 empty] | Производство ремонтно-строительных работ осуществляется в помещениях эксплуатируемого объекта капитального строительства, эксплуатация которого не прекращена, в том числе для объектов производственного и непроизводственного назначения без остановки рабочего процесса, при этом: в зоне производства ремонтно-строительных работ отсутствуют действующее технологическое или лабораторное оборудование, мебель и иные загромождающие помещения предметы ОЗП=1,2; ЭМ=1,2 к расх.; ЗПМ=1,2; ТЗ=1,2; ТЗМ=1,2
| 1-4-0 | Затраты труда рабочих (средний разряд работы 4,0) |  | 4: чел.-ч; 5: 4.416; 6: 8.83; 7: 303.85; 8: 2683; Осн.З/п 9: 2683 |  |  |  | Затраты труда рабочих (средний разряд работы 4,0)
| 91.14.02-001 | Автомобили бортовые, грузоподъемность до 5 т |  | маш.-ч | 0.0069 | 0.01 | 981.43 | 9.81 |  | 9.81 | 3.51 | [6 empty] | Автомобили бортовые, грузоподъемность до 5 т
| 01.7.19.04-0031 | Прокладки резиновые (пластина техническая прессованная) |  | 4: кг; 5: 0.04; 6: 0.08; 7: 417.39; 8: 33.39; Мат. 12: 33.39 |  |  |  | Прокладки резиновые (пластина техническая прессованная)
|  |  | Накладные расходы 90% ФОТ (от 2 689) | 8: 2420
|  |  | Сметная прибыль 46% ФОТ (от 2 689) | 8: 1237
23 О | ФССЦ-69.1.03.02-0001 Приказ Минстроя России от 26.12.2019 №876/пр | Клапаны предохранительные запорные с электромагнитным приводом диаметром 32 мм |  | 4: шт; 6: 2; 7: 35190.47; 8: 70381; Мат. 13: 0; Мат. 14: 0 |  | Клапаны предохранительные запорные с электромагнитным приводом диаметром 32 мм
24 | ФССЦ-23.8.03.09-0355 Приказ Минстроя России от 26.12.2019 №876/пр | Фланцы из коррозионностойкой стали 12Х18Н9Т с температурным пределом применения от -40 °C до 450 °C, номинальное давление 2,5 МПа, номинальный диаметр 32 мм |  | компл |  | 2 | 5060.61 | 10121 |  |  |  | 10121 | 0 | 0 |  | Фланцы из коррозионностойкой стали 12Х18Н9Т с температурным пределом применения от -40 °C до 450 °C, номинальное давление 2,5 МПа, номинальный диаметр 32 мм
25 | ГЭСНм11-08-002-01 Приказ Минстроя России от 26.12.2019 №872/пр | Присоединение к приборам трубных проводок: из водогазопроводных труб, диаметр условного прохода до 25 мм |  | 10 шт |  | 0.2 | 1464.42 | 293 | 275 | 12 |  | 6 | 0.85 | 0 |  | Присоединение к приборам трубных проводок: из водогазопроводных труб, диаметр условного прохода до 25 мм
| Приказ от 07.07.2022 № 557/пр прил.8 табл.3 п.15 | Производство работ на предприятиях, где в силу режима секретности и(или) внутриобъектного режима применяются специальный допуск, специальный пропуск и другие ограничения для рабочих ОЗП=1,15; ЭМ=1,15 к расх.; ЗПМ=1,15; ТЗ=1,15; ТЗМ=1,15 | [14 empty] | Производство работ на предприятиях, где в силу режима секретности и(или) внутриобъектного режима применяются специальный допуск, специальный пропуск и другие ограничения для рабочих ОЗП=1,15; ЭМ=1,15 к расх.; ЗПМ=1,15; ТЗ=1,15; ТЗМ=1,15
| 421/пр_2020_прил.10_т.5_п.1.1_гр.3 | Производство ремонтно-строительных работ осуществляется в помещениях эксплуатируемого объекта капитального строительства, эксплуатация которого не прекращена, в том числе для объектов производственного и непроизводственного назначения без остановки рабочего процесса, при этом: в зоне производства ремонтно-строительных работ отсутствуют действующее технологическое или лабораторное оборудование, мебель и иные загромождающие помещения предметы ОЗП=1,2; ЭМ=1,2 к расх.; ЗПМ=1,2; ТЗ=1,2; ТЗМ=1,2 | [14 empty] | Производство ремонтно-строительных работ осуществляется в помещениях эксплуатируемого объекта капитального строительства, эксплуатация которого не прекращена, в том числе для объектов производственного и непроизводственного назначения без остановки рабочего процесса, при этом: в зоне производства ремонтно-строительных работ отсутствуют действующее технологическое или лабораторное оборудование, мебель и иные загромождающие помещения предметы ОЗП=1,2; ЭМ=1,2 к расх.; ЗПМ=1,2; ТЗ=1,2; ТЗМ=1,2
| 1-4-4 | Затраты труда рабочих (средний разряд работы 4,4) |  | 4: чел.-ч; 5: 4.2642; 6: 0.85; 7: 321.99; 8: 273.69; Осн.З/п 9: 273.69 |  |  |  | Затраты труда рабочих (средний разряд работы 4,4)
| 91.17.04-233 | Установки для сварки ручной дуговой (постоянного тока) |  | маш.-ч | 1.6008 | 0.32 | 38.31 | 12.26 |  | 12.26 | 0 | [6 empty] | Установки для сварки ручной дуговой (постоянного тока)
| 01.7.11.07-0032 | Электроды сварочные Э42, диаметр 4 мм |  | 4: т; 5: 0.00016; 6: 3.2e-05; 7: 187874.08; 8: 6.01; Мат. 12: 6.01 |  |  |  | Электроды сварочные Э42, диаметр 4 мм
|  |  | Накладные расходы 90% ФОТ (от 275) | 8: 248
|  |  | Сметная прибыль 46% ФОТ (от 275) | 8: 127
26 | ФССЦ-08.1.02.13-0016 Приказ Минстроя России от 26.12.2019 №876/пр | Металлорукав из нерж. стали диаметр 20 мм |  | м |  | 1 | 259.28 | 259 |  |  |  | 259 | 0 | 0 |  | Металлорукав из нерж. стали диаметр 20 мм
27 | ФССЦ-18.2.06.08-0016 Приказ Минстроя России от 26.12.2019 №876/пр | Сильфонная подводка из нерж. стали 3/4 мм |  | 10 шт |  | 0.1 | 2246 | 225 |  |  |  | 225 | 0 | 0 |  | Сильфонная подводка из нерж. стали 3/4 мм
28 | ГЭСНм38-01-003-04 Приказ Минстроя России от 26.12.2019 №872/пр | Решетчатые конструкции (стойки, опоры, фермы и пр.), сборка с помощью: лебедок ручных (с установкой и снятием их в процессе работы) или вручную (мелких деталей) |  | т |  | 0.061 | 58963.67 | 3597 | 3069 | 270 | 53 | 258 | 10.1 | 0.15 |  | Решетчатые конструкции (стойки, опоры, фермы и пр.), сборка с помощью: лебедок ручных (с установкой и снятием их в процессе работы) или вручную (мелких деталей)
| Приказ от 07.07.2022 № 557/пр прил.8 табл.3 п.15 | Производство работ на предприятиях, где в силу режима секретности и(или) внутриобъектного режима применяются специальный допуск, специальный пропуск и другие ограничения для рабочих ОЗП=1,15; ЭМ=1,15 к расх.; ЗПМ=1,15; ТЗ=1,15; ТЗМ=1,15 | [14 empty] | Производство работ на предприятиях, где в силу режима секретности и(или) внутриобъектного режима применяются специальный допуск, специальный пропуск и другие ограничения для рабочих ОЗП=1,15; ЭМ=1,15 к расх.; ЗПМ=1,15; ТЗ=1,15; ТЗМ=1,15
| 421/пр_2020_прил.10_т.5_п.1.1_гр.3 | Производство ремонтно-строительных работ осуществляется в помещениях эксплуатируемого объекта капитального строительства, эксплуатация которого не прекращена, в том числе для объектов производственного и непроизводственного назначения без остановки рабочего процесса, при этом: в зоне производства ремонтно-строительных работ отсутствуют действующее технологическое или лабораторное оборудование, мебель и иные загромождающие помещения предметы ОЗП=1,2; ЭМ=1,2 к расх.; ЗПМ=1,2; ТЗ=1,2; ТЗМ=1,2 | [14 empty] | Производство ремонтно-строительных работ осуществляется в помещениях эксплуатируемого объекта капитального строительства, эксплуатация которого не прекращена, в том числе для объектов производственного и непроизводственного назначения без остановки рабочего процесса, при этом: в зоне производства ремонтно-строительных работ отсутствуют действующее технологическое или лабораторное оборудование, мебель и иные загромождающие помещения предметы ОЗП=1,2; ЭМ=1,2 к расх.; ЗПМ=1,2; ТЗ=1,2; ТЗМ=1,2
| 1-4-0 | Затраты труда рабочих (средний разряд работы 4,0) |  | 4: чел.-ч; 5: 165.6; 6: 10.1; 7: 303.85; 8: 3068.89; Осн.З/п 9: 3068.89 |  |  |  | Затраты труда рабочих (средний разряд работы 4,0)
| 91.05.05-015 | Краны на автомобильном ходу, грузоподъемность 16 т |  | маш.-ч | 0.69 | 0.04 | 2173.33 | 86.93 |  | 86.93 | 16.32 | [6 empty] | Краны на автомобильном ходу, грузоподъемность 16 т
| 91.06.03-062 | Лебедки электрические тяговым усилием до 31,39 кН (3,2 т) |  | маш.-ч | 1.8906 | 0.12 | 19.89 | 2.39 |  | 2.39 | 0 | [6 empty] | Лебедки электрические тяговым усилием до 31,39 кН (3,2 т)
| 91.14.02-002 | Автомобили бортовые, грузоподъемность до 8 т |  | маш.-ч | 0.69 | 0.04 | 1258.06 | 50.32 |  | 50.32 | 14.02 | [6 empty] | Автомобили бортовые, грузоподъемность до 8 т
| 91.17.04-042 | Аппараты для газовой сварки и резки |  | маш.-ч | 1.38 | 0.08 | 10.86 | 0.87 |  | 0.87 | 0 | [6 empty] | Аппараты для газовой сварки и резки
| 91.17.04-233 | Установки для сварки ручной дуговой (постоянного тока) |  | маш.-ч | 41.814 | 2.55 | 38.31 | 97.69 |  | 97.69 | 0 | [6 empty] | Установки для сварки ручной дуговой (постоянного тока)
| 91.21.16-001 | Пресс-ножницы комбинированные |  | маш.-ч | 1.1592 | 0.07 | 343.54 | 24.05 |  | 24.05 | 21.29 | [6 empty] | Пресс-ножницы комбинированные
| 01.3.02.08-0001 | Кислород газообразный технический |  | 4: м3; 5: 2.6; 6: 0.1586; 7: 64.36; 8: 10.21; Мат. 12: 10.21 |  |  |  | Кислород газообразный технический
| 01.3.02.09-0022 | Пропан-бутан смесь техническая |  | 4: кг; 5: 0.5; 6: 0.0305; 7: 38.21; 8: 1.17; Мат. 12: 1.17 |  |  |  | Пропан-бутан смесь техническая
| 01.7.11.07-0044 | Электроды сварочные Э42, диаметр 5 мм |  | 4: т; 5: 0.0215; 6: 0.0013115; 7: 187874.08; 8: 246.4; Мат. 12: 246.4 |  |  |  | Электроды сварочные Э42, диаметр 5 мм
|  |  | Накладные расходы 90% ФОТ (от 3 122) | 8: 2810
|  |  | Сметная прибыль 45% ФОТ (от 3 122) | 8: 1405
29 | ФССЦ-08.4.02.04-0001 Приказ Минстроя России от 26.12.2019 №876/пр | Каркасы металлические (труба, уголок, косынка) |  | т |  | 0.061 | 122190.94 | 7454 |  |  |  | 7454 | 0 | 0 |  | Каркасы металлические (труба, уголок, косынка)
30 | ФССЦ-01.7.15.02-0045 Приказ Минстроя России от 26.12.2019 №876/пр | Болты анкерные с гайкой, размер 16,0х220 мм |  | 100 шт |  | 0.08 | 4840 | 387 |  |  |  | 387 | 0 | 0 |  | Болты анкерные с гайкой, размер 16,0х220 мм
31 | ГЭСН09-03-039-01 Приказ Минстроя России от 26.12.2019 №871/пр | Монтаж опорных конструкций: для крепления трубопроводов внутри зданий и сооружений массой до 0,1 т |  | т |  | 0.061 | 36307.57 | 2215 | 1777 | 261 | 9 | 177 | 6.2 | 0.02 |  | Монтаж опорных конструкций: для крепления трубопроводов внутри зданий и сооружений массой до 0,1 т
| Приказ от 07.07.2022 № 557/пр прил.8 табл.3 п.15 | Производство работ на предприятиях, где в силу режима секретности и(или) внутриобъектного режима применяются специальный допуск, специальный пропуск и другие ограничения для рабочих ОЗП=1,15; ЭМ=1,15 к расх.; ЗПМ=1,15; ТЗ=1,15; ТЗМ=1,15 | [14 empty] | Производство работ на предприятиях, где в силу режима секретности и(или) внутриобъектного режима применяются специальный допуск, специальный пропуск и другие ограничения для рабочих ОЗП=1,15; ЭМ=1,15 к расх.; ЗПМ=1,15; ТЗ=1,15; ТЗМ=1,15
| 421/пр_2020_прил.10_т.5_п.1.1_гр.3 | Производство ремонтно-строительных работ осуществляется в помещениях эксплуатируемого объекта капитального строительства, эксплуатация которого не прекращена, в том числе для объектов производственного и непроизводственного назначения без остановки рабочего процесса, при этом: в зоне производства ремонтно-строительных работ отсутствуют действующее технологическое или лабораторное оборудование, мебель и иные загромождающие помещения предметы ОЗП=1,2; ЭМ=1,2 к расх.; ЗПМ=1,2; ТЗ=1,2; ТЗМ=1,2 | [14 empty] | Производство ремонтно-строительных работ осуществляется в помещениях эксплуатируемого объекта капитального строительства, эксплуатация которого не прекращена, в том числе для объектов производственного и непроизводственного назначения без остановки рабочего процесса, при этом: в зоне производства ремонтно-строительных работ отсутствуют действующее технологическое или лабораторное оборудование, мебель и иные загромождающие помещения предметы ОЗП=1,2; ЭМ=1,2 к расх.; ЗПМ=1,2; ТЗ=1,2; ТЗМ=1,2
| 1-3-5 | Затраты труда рабочих (средний разряд работы 3,5) |  | 4: чел.-ч; 5: 101.568; 6: 6.2; 7: 286.84; 8: 1778.41; Осн.З/п 9: 1778.41 |  |  |  | Затраты труда рабочих (средний разряд работы 3,5)
| 91.05.05-015 | Краны на автомобильном ходу, грузоподъемность 16 т |  | маш.-ч | 0.1518 | 0.01 | 2173.33 | 21.73 |  | 21.73 | 4.08 | [6 empty] | Краны на автомобильном ходу, грузоподъемность 16 т
| 91.06.03-062 | Лебедки электрические тяговым усилием до 31,39 кН (3,2 т) |  | маш.-ч | 5.106 | 0.31 | 19.89 | 6.17 |  | 6.17 | 0 | [6 empty] | Лебедки электрические тяговым усилием до 31,39 кН (3,2 т)
| 91.14.02-001 | Автомобили бортовые, грузоподъемность до 5 т |  | маш.-ч | 0.2208 | 0.01 | 981.43 | 9.81 |  | 9.81 | 3.51 | [6 empty] | Автомобили бортовые, грузоподъемность до 5 т
| 91.17.04-042 | Аппараты для газовой сварки и резки |  | маш.-ч | 3.2016 | 0.2 | 10.86 | 2.17 |  | 2.17 | 0 | [6 empty] | Аппараты для газовой сварки и резки
| 91.17.04-171 | Преобразователи сварочные номинальным сварочным током 315-500 А |  | маш.-ч | 22.494 | 1.37 | 159.76 | 218.87 |  | 218.87 | 0 | [6 empty] | Преобразователи сварочные номинальным сварочным током 315-500 А
| 01.3.02.08-0001 | Кислород газообразный технический |  | 4: м3; 5: 1.95; 6: 0.11895; 7: 64.36; 8: 7.66; Мат. 12: 7.66 |  |  |  | Кислород газообразный технический
| 01.3.02.09-0022 | Пропан-бутан смесь техническая |  | 4: кг; 5: 0.59; 6: 0.03599; 7: 38.21; 8: 1.38; Мат. 12: 1.38 |  |  |  | Пропан-бутан смесь техническая
| 01.7.11.07-0036 | Электроды сварочные Э46, диаметр 4 мм |  | 4: кг; 5: 14; 6: 0.854; 7: 196.37; 8: 167.7; Мат. 12: 167.7 |  |  |  | Электроды сварочные Э46, диаметр 4 мм
|  |  | Накладные расходы 93% ФОТ (от 1 786) | 8: 1661
|  |  | Сметная прибыль 62% ФОТ (от 1 786) | 8: 1107
32 | ГЭСН13-03-002-04 Приказ Минстроя России от 26.12.2019 №871/пр | Огрунтовка металлических поверхностей за один раз: грунтовкой ГФ-021 |  | 100 м2 |  | 0.022 | 4577.54 | 101 | 54 | 3 |  | 44 | 0.16 | 0 |  | Огрунтовка металлических поверхностей за один раз: грунтовкой ГФ-021
| Приказ от 07.07.2022 № 557/пр прил.8 табл.3 п.15 | Производство работ на предприятиях, где в силу режима секретности и(или) внутриобъектного режима применяются специальный допуск, специальный пропуск и другие ограничения для рабочих ОЗП=1,15; ЭМ=1,15 к расх.; ЗПМ=1,15; ТЗ=1,15; ТЗМ=1,15 | [14 empty] | Производство работ на предприятиях, где в силу режима секретности и(или) внутриобъектного режима применяются специальный допуск, специальный пропуск и другие ограничения для рабочих ОЗП=1,15; ЭМ=1,15 к расх.; ЗПМ=1,15; ТЗ=1,15; ТЗМ=1,15
| 421/пр_2020_прил.10_т.5_п.1.1_гр.3 | Производство ремонтно-строительных работ осуществляется в помещениях эксплуатируемого объекта капитального строительства, эксплуатация которого не прекращена, в том числе для объектов производственного и непроизводственного назначения без остановки рабочего процесса, при этом: в зоне производства ремонтно-строительных работ отсутствуют действующее технологическое или лабораторное оборудование, мебель и иные загромождающие помещения предметы ОЗП=1,2; ЭМ=1,2 к расх.; ЗПМ=1,2; ТЗ=1,2; ТЗМ=1,2 | [14 empty] | Производство ремонтно-строительных работ осуществляется в помещениях эксплуатируемого объекта капитального строительства, эксплуатация которого не прекращена, в том числе для объектов производственного и непроизводственного назначения без остановки рабочего процесса, при этом: в зоне производства ремонтно-строительных работ отсутствуют действующее технологическое или лабораторное оборудование, мебель и иные загромождающие помещения предметы ОЗП=1,2; ЭМ=1,2 к расх.; ЗПМ=1,2; ТЗ=1,2; ТЗМ=1,2
| 1-4-7 | Затраты труда рабочих (средний разряд работы 4,7) |  | 4: чел.-ч; 5: 7.3278; 6: 0.16; 7: 335.59; 8: 53.69; Осн.З/п 9: 53.69 |  |  |  | Затраты труда рабочих (средний разряд работы 4,7)
| 91.06.03-060 | Лебедки электрические тяговым усилием до 5,79 кН (0,59 т) |  | маш.-ч | 0.0138 | 0 | 11.72 | 0 |  | 0 | 0 | [6 empty] | Лебедки электрические тяговым усилием до 5,79 кН (0,59 т)
| 91.06.05-011 | Погрузчики, грузоподъемность 5 т |  | маш.-ч | 0.0138 | 0 | 1701.06 | 0 |  | 0 | 0 | [6 empty] | Погрузчики, грузоподъемность 5 т
| 91.14.02-001 | Автомобили бортовые, грузоподъемность до 5 т |  | маш.-ч | 0.0138 | 0 | 981.43 | 0 |  | 0 | 0 | [6 empty] | Автомобили бортовые, грузоподъемность до 5 т
| 91.21.01-012 | Агрегаты окрасочные высокого давления для окраски поверхностей конструкций, мощность 1 кВт |  | маш.-ч | 1.5456 | 0.03 | 51.76 | 1.55 |  | 1.55 | 0 | [6 empty] | Агрегаты окрасочные высокого давления для окраски поверхностей конструкций, мощность 1 кВт
| 14.4.01.01-0003 | Грунтовка ГФ-021 |  | 4: т; 5: 0.009; 6: 0.000198; 7: 222357.27; 8: 44.03; Мат. 12: 44.03 |  |  |  | Грунтовка ГФ-021
|  |  | Накладные расходы 94% ФОТ (от 54) | 8: 51
|  |  | Сметная прибыль 51% ФОТ (от 54) | 8: 28
Итого прямые затраты по разделу в текущих ценах | [7 empty] | 292421 | 52456 | 36801 | 6034 | 132783 | 172.93 | 15.39 |  |  |  |  | Итого прямые затраты по разделу в текущих ценах
Накладные расходы |  |  |  | 8: 52697 |  |  |  |  | Накладные расходы
Сметная прибыль |  |  |  | 8: 27163 |  |  |  |  | Сметная прибыль
Итоги по разделу 2 Монтажные работы (технологические трубопроводы) : |  |  |  | 8: 372281 |  |  |  |  | Итоги по разделу 2 Монтажные работы (технологические трубопроводы) :
Справочно, в текущих ценах: | [19 empty] | Справочно, в текущих ценах:
Материалы |  |  |  | 8: 132783 | [5 empty] | Материалы
Машины и механизмы |  |  |  | 8: 36801 | [5 empty] | Машины и механизмы
ФОТ |  |  |  | 8: 58490 | [5 empty] | ФОТ
Оборудование |  |  |  | 8: 70381 | [5 empty] | Оборудование
Накладные расходы |  |  |  | 8: 52697 | [5 empty] | Накладные расходы
Сметная прибыль |  |  |  | 8: 27163 | [5 empty] | Сметная прибыль
Итого по разделу 2 Монтажные работы (технологические трубопроводы) |  |  |  | 8: 372281; Мат. 13: 172.93; Мат. 14: 15.39 | [6 empty] | Итого по разделу 2 Монтажные работы (технологические трубопроводы)
Раздел 3. Монтажные работы (водоснабжение) | [14 empty] | Раздел 3. Монтажные работы (водоснабжение)
33 | ГЭСНм12-01-004-07 Приказ Минстроя России от 26.12.2019 №872/пр | Трубопровод в помещениях или на открытых площадках в пределах цехов, монтируемый из труб и готовых деталей, на номинальное давление не более 2,5 МПа, диаметр труб наружный: 57 мм |  | 100 м |  | 0.06 | 148640.83 | 8918 | 4151 | 4670 | 752 | 97 | 13.66 | 1.89 |  | Трубопровод в помещениях или на открытых площадках в пределах цехов, монтируемый из труб и готовых деталей, на номинальное давление не более 2,5 МПа, диаметр труб наружный: 57 мм
| Приказ от 07.07.2022 № 557/пр прил.8 табл.3 п.15 | Производство работ на предприятиях, где в силу режима секретности и(или) внутриобъектного режима применяются специальный допуск, специальный пропуск и другие ограничения для рабочих ОЗП=1,15; ЭМ=1,15 к расх.; ЗПМ=1,15; ТЗ=1,15; ТЗМ=1,15 | [14 empty] | Производство работ на предприятиях, где в силу режима секретности и(или) внутриобъектного режима применяются специальный допуск, специальный пропуск и другие ограничения для рабочих ОЗП=1,15; ЭМ=1,15 к расх.; ЗПМ=1,15; ТЗ=1,15; ТЗМ=1,15
| 421/пр_2020_прил.10_т.5_п.1.1_гр.3 | Производство ремонтно-строительных работ осуществляется в помещениях эксплуатируемого объекта капитального строительства, эксплуатация которого не прекращена, в том числе для объектов производственного и непроизводственного назначения без остановки рабочего процесса, при этом: в зоне производства ремонтно-строительных работ отсутствуют действующее технологическое или лабораторное оборудование, мебель и иные загромождающие помещения предметы ОЗП=1,2; ЭМ=1,2 к расх.; ЗПМ=1,2; ТЗ=1,2; ТЗМ=1,2 | [14 empty] | Производство ремонтно-строительных работ осуществляется в помещениях эксплуатируемого объекта капитального строительства, эксплуатация которого не прекращена, в том числе для объектов производственного и непроизводственного назначения без остановки рабочего процесса, при этом: в зоне производства ремонтно-строительных работ отсутствуют действующее технологическое или лабораторное оборудование, мебель и иные загромождающие помещения предметы ОЗП=1,2; ЭМ=1,2 к расх.; ЗПМ=1,2; ТЗ=1,2; ТЗМ=1,2
| 1-4-0 | Затраты труда рабочих (средний разряд работы 4,0) |  | 4: чел.-ч; 5: 227.7; 6: 13.66; 7: 303.85; 8: 4150.59; Осн.З/п 9: 4150.59 |  |  |  | Затраты труда рабочих (средний разряд работы 4,0)
| 91.05.05-015 | Краны на автомобильном ходу, грузоподъемность 16 т |  | маш.-ч | 25.53 | 1.53 | 2173.33 | 3325.19 |  | 3325.19 | 624.32 | [6 empty] | Краны на автомобильном ходу, грузоподъемность 16 т
| 91.10.01-002 | Агрегаты наполнительно-опрессовочные до 300 м3/ч |  | маш.-ч | 5.934 | 0.36 | 3262.01 | 1174.32 |  | 1174.32 | 126.21 | [6 empty] | Агрегаты наполнительно-опрессовочные до 300 м3/ч
| 91.14.04-001 | Тягачи седельные, грузоподъемность 12 т |  | маш.-ч | 0.0828 | 0 | 1523.21 | 0 |  | 0 | 0 | [6 empty] | Тягачи седельные, грузоподъемность 12 т
| 91.14.05-011 | Полуприцепы общего назначения, грузоподъемность 12 т |  | маш.-ч | 0.0828 | 0 | 86.74 | 0 |  | 0 | 0 | [6 empty] | Полуприцепы общего назначения, грузоподъемность 12 т
| 91.17.04-233 | Установки для сварки ручной дуговой (постоянного тока) |  | маш.-ч | 74.52 | 4.47 | 38.31 | 171.25 |  | 171.25 | 0 | [6 empty] | Установки для сварки ручной дуговой (постоянного тока)
| 01.3.02.03-0001 | Ацетилен газообразный технический |  | 4: м3; 5: 2.3; 6: 0.138; 7: 515.23; 8: 71.1; Мат. 12: 71.1 |  |  |  | Ацетилен газообразный технический
| 01.3.02.08-0001 | Кислород газообразный технический |  | 4: м3; 5: 6.3; 6: 0.378; 7: 64.36; 8: 24.33; Мат. 12: 24.33 |  |  |  | Кислород газообразный технический
| 01.3.02.09-0022 | Пропан-бутан смесь техническая |  | 4: кг; 5: 0.88; 6: 0.0528; 7: 38.21; 8: 2.02; Мат. 12: 2.02 |  |  |  | Пропан-бутан смесь техническая
|  |  | Накладные расходы 90% ФОТ (от 4 903) | 8: 4413
|  |  | Сметная прибыль 46% ФОТ (от 4 903) | 8: 2255
34 | ФССЦ-23.3.06.06-0006 Приказ Минстроя России от 26.12.2019 №876/пр | Трубы стальные электросварные, обыкновенные, номинальный диаметр 50 мм, толщина стенки 3,5 мм |  | м |  | 6 | 388.32 | 2330 |  |  |  | 2330 | 0 | 0 |  | Трубы стальные электросварные, обыкновенные, номинальный диаметр 50 мм, толщина стенки 3,5 мм
35 | ГЭСНм12-01-004-03 Приказ Минстроя России от 26.12.2019 №872/пр | Трубопровод в помещениях или на открытых площадках в пределах цехов, монтируемый из труб и готовых деталей, на номинальное давление не более 2,5 МПа, диаметр труб наружный: 25 мм |  | 100 м |  | 0.06 | 119602.44 | 7176 | 3245 | 3891 | 615 | 40 | 10.68 | 1.56 |  | Трубопровод в помещениях или на открытых площадках в пределах цехов, монтируемый из труб и готовых деталей, на номинальное давление не более 2,5 МПа, диаметр труб наружный: 25 мм
| Приказ от 07.07.2022 № 557/пр прил.8 табл.3 п.15 | Производство работ на предприятиях, где в силу режима секретности и(или) внутриобъектного режима применяются специальный допуск, специальный пропуск и другие ограничения для рабочих ОЗП=1,15; ЭМ=1,15 к расх.; ЗПМ=1,15; ТЗ=1,15; ТЗМ=1,15 | [14 empty] | Производство работ на предприятиях, где в силу режима секретности и(или) внутриобъектного режима применяются специальный допуск, специальный пропуск и другие ограничения для рабочих ОЗП=1,15; ЭМ=1,15 к расх.; ЗПМ=1,15; ТЗ=1,15; ТЗМ=1,15
| 421/пр_2020_прил.10_т.5_п.1.1_гр.3 | Производство ремонтно-строительных работ осуществляется в помещениях эксплуатируемого объекта капитального строительства, эксплуатация которого не прекращена, в том числе для объектов производственного и непроизводственного назначения без остановки рабочего процесса, при этом: в зоне производства ремонтно-строительных работ отсутствуют действующее технологическое или лабораторное оборудование, мебель и иные загромождающие помещения предметы ОЗП=1,2; ЭМ=1,2 к расх.; ЗПМ=1,2; ТЗ=1,2; ТЗМ=1,2 | [14 empty] | Производство ремонтно-строительных работ осуществляется в помещениях эксплуатируемого объекта капитального строительства, эксплуатация которого не прекращена, в том числе для объектов производственного и непроизводственного назначения без остановки рабочего процесса, при этом: в зоне производства ремонтно-строительных работ отсутствуют действующее технологическое или лабораторное оборудование, мебель и иные загромождающие помещения предметы ОЗП=1,2; ЭМ=1,2 к расх.; ЗПМ=1,2; ТЗ=1,2; ТЗМ=1,2
| 1-4-0 | Затраты труда рабочих (средний разряд работы 4,0) |  | 4: чел.-ч; 5: 178.02; 6: 10.68; 7: 303.85; 8: 3245.12; Осн.З/п 9: 3245.12 |  |  |  | Затраты труда рабочих (средний разряд работы 4,0)
| 91.05.05-015 | Краны на автомобильном ходу, грузоподъемность 16 т |  | маш.-ч | 20.01 | 1.2 | 2173.33 | 2608 |  | 2608 | 489.66 | [6 empty] | Краны на автомобильном ходу, грузоподъемность 16 т
| 91.10.01-002 | Агрегаты наполнительно-опрессовочные до 300 м3/ч |  | маш.-ч | 5.934 | 0.36 | 3262.01 | 1174.32 |  | 1174.32 | 126.21 | [6 empty] | Агрегаты наполнительно-опрессовочные до 300 м3/ч
| 91.14.04-001 | Тягачи седельные, грузоподъемность 12 т |  | маш.-ч | 0.0276 | 0 | 1523.21 | 0 |  | 0 | 0 | [6 empty] | Тягачи седельные, грузоподъемность 12 т
| 91.14.05-011 | Полуприцепы общего назначения, грузоподъемность 12 т |  | маш.-ч | 0.0276 | 0 | 86.74 | 0 |  | 0 | 0 | [6 empty] | Полуприцепы общего назначения, грузоподъемность 12 т
| 91.17.04-233 | Установки для сварки ручной дуговой (постоянного тока) |  | маш.-ч | 51.06 | 3.06 | 38.31 | 117.23 |  | 117.23 | 0 | [6 empty] | Установки для сварки ручной дуговой (постоянного тока)
| 01.3.02.03-0001 | Ацетилен газообразный технический |  | 4: м3; 5: 0.94; 6: 0.0564; 7: 515.23; 8: 29.06; Мат. 12: 29.06 |  |  |  | Ацетилен газообразный технический
| 01.3.02.08-0001 | Кислород газообразный технический |  | 4: м3; 5: 2.6; 6: 0.156; 7: 64.36; 8: 10.04; Мат. 12: 10.04 |  |  |  | Кислород газообразный технический
| 01.3.02.09-0022 | Пропан-бутан смесь техническая |  | 4: кг; 5: 0.36; 6: 0.0216; 7: 38.21; 8: 0.83; Мат. 12: 0.83 |  |  |  | Пропан-бутан смесь техническая
|  |  | Накладные расходы 90% ФОТ (от 3 860) | 8: 3474
|  |  | Сметная прибыль 46% ФОТ (от 3 860) | 8: 1776
36 | ФССЦ-23.3.06.05-0021 Приказ Минстроя России от 26.12.2019 №876/пр | Трубы стальные неоцинкованные водогазопроводные обыкновенные, номинальный диаметр 20 мм, толщина стенки 2,8 мм |  | м |  | 6 | 104.08 | 624 |  |  |  | 624 | 0 | 0 |  | Трубы стальные неоцинкованные водогазопроводные обыкновенные, номинальный диаметр 20 мм, толщина стенки 2,8 мм
37 | ГЭСНм12-01-166-01 Приказ Минстроя России от 26.12.2019 №872/пр | Трубопровод из полипропиленовых труб с применением готовых деталей, диаметр труб наружный: 32-90 мм |  | 10 м |  | 0.2 | 4378.83 | 876 | 839 | 23 | 4 | 14 | 2.76 | 0.01 |  | Трубопровод из полипропиленовых труб с применением готовых деталей, диаметр труб наружный: 32-90 мм
| Приказ от 07.07.2022 № 557/пр прил.8 табл.3 п.15 | Производство работ на предприятиях, где в силу режима секретности и(или) внутриобъектного режима применяются специальный допуск, специальный пропуск и другие ограничения для рабочих ОЗП=1,15; ЭМ=1,15 к расх.; ЗПМ=1,15; ТЗ=1,15; ТЗМ=1,15 | [14 empty] | Производство работ на предприятиях, где в силу режима секретности и(или) внутриобъектного режима применяются специальный допуск, специальный пропуск и другие ограничения для рабочих ОЗП=1,15; ЭМ=1,15 к расх.; ЗПМ=1,15; ТЗ=1,15; ТЗМ=1,15
| 421/пр_2020_прил.10_т.5_п.1.1_гр.3 | Производство ремонтно-строительных работ осуществляется в помещениях эксплуатируемого объекта капитального строительства, эксплуатация которого не прекращена, в том числе для объектов производственного и непроизводственного назначения без остановки рабочего процесса, при этом: в зоне производства ремонтно-строительных работ отсутствуют действующее технологическое или лабораторное оборудование, мебель и иные загромождающие помещения предметы ОЗП=1,2; ЭМ=1,2 к расх.; ЗПМ=1,2; ТЗ=1,2; ТЗМ=1,2 | [14 empty] | Производство ремонтно-строительных работ осуществляется в помещениях эксплуатируемого объекта капитального строительства, эксплуатация которого не прекращена, в том числе для объектов производственного и непроизводственного назначения без остановки рабочего процесса, при этом: в зоне производства ремонтно-строительных работ отсутствуют действующее технологическое или лабораторное оборудование, мебель и иные загромождающие помещения предметы ОЗП=1,2; ЭМ=1,2 к расх.; ЗПМ=1,2; ТЗ=1,2; ТЗМ=1,2
| 1-4-0 | Затраты труда рабочих (средний разряд работы 4,0) |  | 4: чел.-ч; 5: 13.8; 6: 2.76; 7: 303.85; 8: 838.63; Осн.З/п 9: 838.63 |  |  |  | Затраты труда рабочих (средний разряд работы 4,0)
| 91.05.05-015 | Краны на автомобильном ходу, грузоподъемность 16 т |  | маш.-ч | 0.0276 | 0.01 | 2173.33 | 21.73 |  | 21.73 | 4.08 | [6 empty] | Краны на автомобильном ходу, грузоподъемность 16 т
| 91.06.03-055 | Лебедки электрические тяговым усилием 19,62 кН (2 т) |  | маш.-ч | 1.0626 | 0.21 | 16.95 | 3.56 |  | 3.56 | 0 | [6 empty] | Лебедки электрические тяговым усилием 19,62 кН (2 т)
| 91.14.02-001 | Автомобили бортовые, грузоподъемность до 5 т |  | маш.-ч | 0.0276 | 0.01 | 981.43 | 9.81 |  | 9.81 | 3.51 | [6 empty] | Автомобили бортовые, грузоподъемность до 5 т
| 91.17.04-233 | Установки для сварки ручной дуговой (постоянного тока) |  | маш.-ч | 0.0552 | 0.01 | 38.31 | 0.38 |  | 0.38 | 0 | [6 empty] | Установки для сварки ручной дуговой (постоянного тока)
| 91.19.08-007 | Насосы мощностью 7,2 м3/ч |  | маш.-ч | 0.207 | 0.04 | 29.72 | 1.19 |  | 1.19 | 0 | [6 empty] | Насосы мощностью 7,2 м3/ч
| 91.21.19-031 | Станки сверлильные |  | маш.-ч | 0.1104 | 0.02 | 32.49 | 0.65 |  | 0.65 | 0 | [6 empty] | Станки сверлильные
| 01.1.02.08-0031 | Прокладки паронитовые |  | 4: кг; 5: 0.14; 6: 0.028; 7: 491.05; 8: 13.75; Мат. 12: 13.75 |  |  |  | Прокладки паронитовые
|  |  | Накладные расходы 90% ФОТ (от 843) | 8: 759
|  |  | Сметная прибыль 46% ФОТ (от 843) | 8: 388
38 | ФССЦ-24.3.02.05-0004 Приказ Минстроя России от 26.12.2019 №876/пр | Трубы полипропиленовые ПП-Р, номинальное давление 1,0 МПа, номинальный наружный диаметр 32 мм |  | м |  | 1 | 110.39 | 110 |  |  |  | 110 | 0 | 0 |  | Трубы полипропиленовые ПП-Р, номинальное давление 1,0 МПа, номинальный наружный диаметр 32 мм
39 | ФССЦ-24.3.02.05-0007 Приказ Минстроя России от 26.12.2019 №876/пр | Трубы полипропиленовые ПП-Р, номинальное давление 1,0 МПа, номинальный наружный диаметр 63 мм |  | м |  | 1 | 423.98 | 424 |  |  |  | 424 | 0 | 0 |  | Трубы полипропиленовые ПП-Р, номинальное давление 1,0 МПа, номинальный наружный диаметр 63 мм
40 | ФССЦ-24.3.05.07-0088 Приказ Минстроя России от 26.12.2019 №876/пр | Муфта полипропиленовая комбинированная, с наружной резьбой, номинальный наружный диаметр 32 мм, размер резьбы 1/2" |  | шт |  | 2 | 81.41 | 163 |  |  |  | 163 | 0 | 0 |  | Муфта полипропиленовая комбинированная, с наружной резьбой, номинальный наружный диаметр 32 мм, размер резьбы 1/2"
41 | ФССЦ-18.5.10.03-0003 Приказ Минстроя России от 26.12.2019 №876/пр | Ниппель, размер 1/2" |  | 10 шт |  | 0.1 | 619.98 | 62 |  |  |  | 62 | 0 | 0 |  | Ниппель, размер 1/2"
42 | ФССЦ-18.2.08.04-0004 Приказ Минстроя России от 26.12.2019 №876/пр | Фильтры механической очистки размером: 1/2" |  | шт |  | 1 | 145.8 | 146 |  |  |  | 146 | 0 | 0 |  | Фильтры механической очистки размером: 1/2"
43 | ГЭСНм12-12-009-02 Приказ Минстроя России от 26.12.2019 №872/пр | Арматура муфтовая с ручным приводом или без привода водопроводная на номинальное давление до 10 МПа, номинальный диаметр: 15 мм |  | шт |  | 2 | 2048.24 | 4096 | 4025 | 59 |  | 12 | 13.24 | 0 |  | Арматура муфтовая с ручным приводом или без привода водопроводная на номинальное давление до 10 МПа, номинальный диаметр: 15 мм
| Приказ от 07.07.2022 № 557/пр прил.8 табл.3 п.15 | Производство работ на предприятиях, где в силу режима секретности и(или) внутриобъектного режима применяются специальный допуск, специальный пропуск и другие ограничения для рабочих ОЗП=1,15; ЭМ=1,15 к расх.; ЗПМ=1,15; ТЗ=1,15; ТЗМ=1,15 | [14 empty] | Производство работ на предприятиях, где в силу режима секретности и(или) внутриобъектного режима применяются специальный допуск, специальный пропуск и другие ограничения для рабочих ОЗП=1,15; ЭМ=1,15 к расх.; ЗПМ=1,15; ТЗ=1,15; ТЗМ=1,15
| 421/пр_2020_прил.10_т.5_п.1.1_гр.3 | Производство ремонтно-строительных работ осуществляется в помещениях эксплуатируемого объекта капитального строительства, эксплуатация которого не прекращена, в том числе для объектов производственного и непроизводственного назначения без остановки рабочего процесса, при этом: в зоне производства ремонтно-строительных работ отсутствуют действующее технологическое или лабораторное оборудование, мебель и иные загромождающие помещения предметы ОЗП=1,2; ЭМ=1,2 к расх.; ЗПМ=1,2; ТЗ=1,2; ТЗМ=1,2 | [14 empty] | Производство ремонтно-строительных работ осуществляется в помещениях эксплуатируемого объекта капитального строительства, эксплуатация которого не прекращена, в том числе для объектов производственного и непроизводственного назначения без остановки рабочего процесса, при этом: в зоне производства ремонтно-строительных работ отсутствуют действующее технологическое или лабораторное оборудование, мебель и иные загромождающие помещения предметы ОЗП=1,2; ЭМ=1,2 к расх.; ЗПМ=1,2; ТЗ=1,2; ТЗМ=1,2
| 1-4-0 | Затраты труда рабочих (средний разряд работы 4,0) |  | 4: чел.-ч; 5: 6.624; 6: 13.25; 7: 303.85; 8: 4026.01; Осн.З/п 9: 4026.01 |  |  |  | Затраты труда рабочих (средний разряд работы 4,0)
| 91.17.04-233 | Установки для сварки ручной дуговой (постоянного тока) |  | маш.-ч | 0.7728 | 1.55 | 38.31 | 59.38 |  | 59.38 | 0 | [6 empty] | Установки для сварки ручной дуговой (постоянного тока)
| 01.3.02.03-0001 | Ацетилен газообразный технический |  | 4: м3; 5: 0.009; 6: 0.018; 7: 515.23; 8: 9.27; Мат. 12: 9.27 |  |  |  | Ацетилен газообразный технический
| 01.3.02.08-0001 | Кислород газообразный технический |  | 4: м3; 5: 0.019; 6: 0.038; 7: 64.36; 8: 2.45; Мат. 12: 2.45 |  |  |  | Кислород газообразный технический
| 01.3.02.09-0022 | Пропан-бутан смесь техническая |  | 4: кг; 5: 0.002; 6: 0.004; 7: 38.21; 8: 0.15; Мат. 12: 0.15 |  |  |  | Пропан-бутан смесь техническая
|  |  | Накладные расходы 90% ФОТ (от 4 025) | 8: 3623
|  |  | Сметная прибыль 46% ФОТ (от 4 025) | 8: 1852
44 | ФССЦ-18.1.06.01-0021 Приказ Минстроя России от 26.12.2019 №876/пр | Клапан запорно-балансировочный, муфтовый, латунный, ручной, номинальное давление 1,6 МПа (16 кгс/см2), номинальный диаметр 15 мм |  | шт |  | 1 | 3171.74 | 3172 |  |  |  | 3172 | 0 | 0 |  | Клапан запорно-балансировочный, муфтовый, латунный, ручной, номинальное давление 1,6 МПа (16 кгс/см2), номинальный диаметр 15 мм
45 | ФССЦ-18.1.09.06-0041 Приказ Минстроя России от 26.12.2019 №876/пр | Кран шаровой 11Б41п3, номинальное давление 1,6 МПа (16 кгс/см2), номинальный диаметр 15 мм, присоединение к трубопроводу муфтовое |  | шт |  | 1 | 210.4 | 210 |  |  |  | 210 | 0 | 0 |  | Кран шаровой 11Б41п3, номинальное давление 1,6 МПа (16 кгс/см2), номинальный диаметр 15 мм, присоединение к трубопроводу муфтовое
Итого прямые затраты по разделу в текущих ценах | [7 empty] | 28307 | 12260 | 8643 | 1371 | 7404 | 40.34 | 3.46 |  |  |  |  | Итого прямые затраты по разделу в текущих ценах
Накладные расходы |  |  |  | 8: 12269 |  |  |  |  | Накладные расходы
Сметная прибыль |  |  |  | 8: 6271 |  |  |  |  | Сметная прибыль
Итоги по разделу 3 Монтажные работы (водоснабжение) : |  |  |  | 8: 46847 |  |  |  |  | Итоги по разделу 3 Монтажные работы (водоснабжение) :
Справочно, в текущих ценах: | [19 empty] | Справочно, в текущих ценах:
Материалы |  |  |  | 8: 7404 | [5 empty] | Материалы
Машины и механизмы |  |  |  | 8: 8643 | [5 empty] | Машины и механизмы
ФОТ |  |  |  | 8: 13631 | [5 empty] | ФОТ
Накладные расходы |  |  |  | 8: 12269 | [5 empty] | Накладные расходы
Сметная прибыль |  |  |  | 8: 6271 | [5 empty] | Сметная прибыль
Итого по разделу 3 Монтажные работы (водоснабжение) |  |  |  | 8: 46847; Мат. 13: 40.34; Мат. 14: 3.46 | [6 empty] | Итого по разделу 3 Монтажные работы (водоснабжение)
Итого прямые затраты по смете в текущих ценах | [7 empty] | 336573 | 71256 | 54748 | 8854 | 140187 | 234.8 | 22.54 | [7 empty] | Итого прямые затраты по смете в текущих ценах
Накладные расходы |  |  |  | 8: 72156 | [7 empty] | Накладные расходы
Сметная прибыль |  |  |  | 8: 37108 | [7 empty] | Сметная прибыль
Итоги по смете: |  |  |  | 8: 445837 | [7 empty] | Итоги по смете:
Итого по разделу 1 Демонтажные работы |  |  |  | 8: 26709; Мат. 13: 21.53; Мат. 14: 3.69 | [8 empty] | Итого по разделу 1 Демонтажные работы
Итого по разделу 2 Монтажные работы (технологические трубопроводы) |  |  |  | 8: 372281; Мат. 13: 172.93; Мат. 14: 15.39 | [8 empty] | Итого по разделу 2 Монтажные работы (технологические трубопроводы)
Итого по разделу 3 Монтажные работы (водоснабжение) |  |  |  | 8: 46847; Мат. 13: 40.34; Мат. 14: 3.46 | [8 empty] | Итого по разделу 3 Монтажные работы (водоснабжение)
Итого |  |  |  | 8: 445837; Мат. 13: 234.8; Мат. 14: 22.54 | [8 empty] | Итого
Справочно, в текущих ценах: | [22 empty] | Справочно, в текущих ценах:
Материалы |  |  |  | 8: 140187 | [8 empty] | Материалы
Машины и механизмы |  |  |  | 8: 54748 | [8 empty] | Машины и механизмы
ФОТ |  |  |  | 8: 80110 | [8 empty] | ФОТ
Оборудование |  |  |  | 8: 70381 | [8 empty] | Оборудование
Накладные расходы |  |  |  | 8: 72156 | [8 empty] | Накладные расходы
Сметная прибыль |  |  |  | 8: 37108 | [8 empty] | Сметная прибыль
НДС 20% |  |  |  | 8: 89167.4 | [8 empty] | НДС 20%
ВСЕГО по смете |  |  |  | 8: 535004.4; Мат. 13: 234.8; Мат. 14: 22.54 | [9 empty] | ВСЕГО по смете
Составил: Инженер по сметной работе /Винокурова А.С/
[должность, подпись (инициалы, фамилия)]
Проверил: Главный энергетик_________________________________________/Ермолаев Э.Л./
[должность, подпись (инициалы, фамилия)]