## ЛСР
Приложение №2 к техническому заданию
СОГЛАСОВАНО: | [10 empty] | УТВЕРЖДАЮ:
"____" ________________ 2023 года | [13 empty] | "____" ________________ 2023 года
Техническое перевооружение опасного производственного объекта «Система газодетекции и сигнализации ДВК/ПДК складских помещений ОМТС корпус № 107 | [14 empty] | Благоустройство многоквартирного дома, расположенного по адресу: Республика Марий Эл, г. Йошкар-Ола, ул.
(наименование стройки)
ЛОКАЛЬНЫЙ РЕСУРСНЫЙ СМЕТНЫЙ РАСЧЕТ №
(локальная смета)
| Сметная стоимость |  | 1032.322 | тыс.руб.
| Средства на оплату труда |  | 171.039 | тыс.руб.
| Сметная трудоемкость |  | 509.29 | чел.час
| Составлен(а) в текущих ценах по состоянию на |  | 3 квартал 2023г. | [12 empty] | 2 квартал 2022 года
№ п/п | Обоснование | Наименование работ и затрат |  | Единица измерения | Количество |  | Сметная стоимость в текущих (прогнозных) ценах, руб. | [5 empty] | Т/з осн. раб. Всего | Т/з мех. Всего
[5 empty] | на ед. | всего | на ед. | Всего | В том числе
[9 empty] | Осн.З/п | Эк.Маш | З/пМех | Мат.
1 | 2 | 3 |  | 4 | 5 | 6 | 7 | 8 | 9 | 10 | 11 | 12 | 13 | 14
Раздел 1. | [16 empty] | Раздел 1.
Прокладка кабеля | [17 empty] | Прокладка кабеля
1 | ГЭСНм08-02-411-01 Приказ Минстроя России от 26.12.2019 №872/пр | Рукав металлический наружным диаметром: до 48 мм |  | 100 м |  | 3.4 | 8343.61 | 28368 | 24733 | 2496 | 410 | 1139 | 94.38 | 1.22 |  |  |  |  | Рукав металлический наружным диаметром: до 48 мм
| 1-3-8 | Затраты труда рабочих (ср 3,8) |  | 4: чел.-ч; 5: 27.76; 6: 94.38; 7: 262.05; 8: 24732.28; Осн.З/п 9: 24732.28 | [5 empty] | Затраты труда рабочих (ср 3,8)
| 91.05.05-015 | Краны на автомобильном ходу, грузоподъемность 16 т |  | маш.час | 0.18 | 0.61 | 1955.34 | 1192.76 |  | 1192.76 | 219.63 | [8 empty] | Краны на автомобильном ходу, грузоподъемность 16 т
| 91.14.02-001 | Автомобили бортовые, грузоподъемность до 5 т |  | маш.час | 0.18 | 0.61 | 718.59 | 438.34 |  | 438.34 | 188.69 | [8 empty] | Автомобили бортовые, грузоподъемность до 5 т
| 91.17.04-233 | Установки для сварки ручной дуговой (постоянного тока) |  | маш.час | 14.32 | 48.69 | 17.66 | 859.87 |  | 859.87 | 0 | [8 empty] | Установки для сварки ручной дуговой (постоянного тока)
| 01.7.15.04-0011 | Винты с полукруглой головкой, длина 50 мм |  | 4: т; 5: 0.00218; 6: 0.007412; 7: 153622.52; 8: 1138.65; Мат. 12: 1138.65 | [5 empty] | Винты с полукруглой головкой, длина 50 мм
|  |  | Накладные расходы 97% ФОТ (от 25 143) | 8: 24389
|  |  | Сметная прибыль 51% ФОТ (от 25 143) | 8: 12823
|  |  | Итого c накладными и см. прибылью | 8: 65580
2 | ФССЦ-08.1.02.13-0004 Приказ Минстроя России от 26.12.2019 №876/пр | Рукава металлические из стальной оцинкованной ленты, негерметичные, простого профиля, РЗ-ЦХ, диаметр условный 12 мм |  | 4: м; 6: 150; 7: 54.39; 8: 8159; Мат. 12: 8159 |  |  |  |  | Рукава металлические из стальной оцинкованной ленты, негерметичные, простого профиля, РЗ-ЦХ, диаметр условный 12 мм
3 | ФССЦ-08.1.02.13-0005 Приказ Минстроя России от 26.12.2019 №876/пр | Рукава металлические из стальной оцинкованной ленты, негерметичные, простого профиля, РЗ-ЦХ, условный диаметр 15 мм |  | 4: м; 6: 175; 7: 59.94; 8: 10490; Мат. 12: 10490 |  |  |  |  | Рукава металлические из стальной оцинкованной ленты, негерметичные, простого профиля, РЗ-ЦХ, условный диаметр 15 мм
4 | ФССЦ-08.1.02.13-0007 Приказ Минстроя России от 26.12.2019 №876/пр | Рукава металлические из стальной оцинкованной ленты, негерметичные, простого профиля, РЗ-ЦХ, диаметр условный 20 мм |  | 4: м; 6: 15; 7: 88.92; 8: 1334; Мат. 12: 1334 |  |  |  |  | Рукава металлические из стальной оцинкованной ленты, негерметичные, простого профиля, РЗ-ЦХ, диаметр условный 20 мм
5 | ГЭСНм08-02-412-03 Приказ Минстроя России от 26.12.2019 №872/пр | Затягивание провода в проложенные трубы и металлические рукава первого одножильного или многожильного в общей оплетке, суммарное сечение: до 16 мм2 |  | 100 м |  | 0.2 | 2081.64 | 416 | 330 | 16 | 4 | 71 | 1.26 | 0.01 |  |  |  |  | Затягивание провода в проложенные трубы и металлические рукава первого одножильного или многожильного в общей оплетке, суммарное сечение: до 16 мм2
| 1-3-8 | Затраты труда рабочих (ср 3,8) |  | 4: чел.-ч; 5: 6.29; 6: 1.26; 7: 262.05; 8: 330.18; Осн.З/п 9: 330.18 | [5 empty] | Затраты труда рабочих (ср 3,8)
| 91.05.05-015 | Краны на автомобильном ходу, грузоподъемность 16 т |  | маш.час | 0.03 | 0.01 | 1955.34 | 19.55 |  | 19.55 | 3.6 | [8 empty] | Краны на автомобильном ходу, грузоподъемность 16 т
| 91.14.02-001 | Автомобили бортовые, грузоподъемность до 5 т |  | маш.час | 0.03 | 0.01 | 718.59 | 7.19 |  | 7.19 | 3.09 | [8 empty] | Автомобили бортовые, грузоподъемность до 5 т
| 01.7.06.05-0041 | Лента изоляционная прорезиненная односторонняя, ширина 20 мм, толщина 0,25-0,35 мм |  | 4: кг; 5: 0.32; 6: 0.064; 7: 633.9; 8: 40.57; Мат. 12: 40.57 | [5 empty] | Лента изоляционная прорезиненная односторонняя, ширина 20 мм, толщина 0,25-0,35 мм
| 20.2.01.05-0005 | Гильзы кабельные медные ГМ 16 |  | 4: 100 шт; 5: 0.05; 6: 0.01; 7: 2119.35; 8: 21.19; Мат. 12: 21.19 | [5 empty] | Гильзы кабельные медные ГМ 16
| 20.2.02.01-0013 | Втулки, диаметр 28 мм |  | 4: 1000 шт; 5: 0.0122; 6: 0.00244; 7: 3632.16; 8: 8.86; Мат. 12: 8.86 | [5 empty] | Втулки, диаметр 28 мм
|  |  | Накладные расходы 97% ФОТ (от 334) | 8: 324
|  |  | Сметная прибыль 51% ФОТ (от 334) | 8: 170
|  |  | Итого c накладными и см. прибылью | 8: 910
6 | ФССЦ-21.1.08.03-0573 Приказ Минстроя России от 26.12.2019 №876/пр | Кабель силовой повышенной гибкости с медными жилами КГВЭВ 4х1,5 |  | 4: 1000 м; 6: 0.015; 7: 80015.97; 8: 1200; Мат. 12: 1200 |  |  |  |  | Кабель силовой повышенной гибкости с медными жилами КГВЭВ 4х1,5
7 | ФССЦ-21.1.05.02-0010 Приказ Минстроя России от 26.12.2019 №876/пр | Кабель силовой повышенной гибкости с медными жилами КГВВнг(А) 3х2,5-660 |  | 4: 1000 м; 6: 0.005; 7: 127445.84; 8: 637; Мат. 12: 637 |  |  |  |  | Кабель силовой повышенной гибкости с медными жилами КГВВнг(А) 3х2,5-660
8 | ГЭСНм08-02-412-02 Приказ Минстроя России от 26.12.2019 №872/пр | Затягивание провода в проложенные трубы и металлические рукава первого одножильного или многожильного в общей оплетке, суммарное сечение: до 6 мм2 |  | 100 м |  | 3.2 | 1625.13 | 5200 | 4520 | 171 | 43 | 509 | 17.25 | 0.13 |  |  |  |  | Затягивание провода в проложенные трубы и металлические рукава первого одножильного или многожильного в общей оплетке, суммарное сечение: до 6 мм2
| 1-3-8 | Затраты труда рабочих (ср 3,8) |  | 4: чел.-ч; 5: 5.39; 6: 17.25; 7: 262.05; 8: 4520.36; Осн.З/п 9: 4520.36 | [5 empty] | Затраты труда рабочих (ср 3,8)
| 91.05.05-015 | Краны на автомобильном ходу, грузоподъемность 16 т |  | маш.час | 0.02 | 0.06 | 1955.34 | 117.32 |  | 117.32 | 21.6 | [8 empty] | Краны на автомобильном ходу, грузоподъемность 16 т
| 91.14.02-001 | Автомобили бортовые, грузоподъемность до 5 т |  | маш.час | 0.02 | 0.06 | 718.59 | 43.12 |  | 43.12 | 18.56 | [8 empty] | Автомобили бортовые, грузоподъемность до 5 т
| 01.7.06.05-0041 | Лента изоляционная прорезиненная односторонняя, ширина 20 мм, толщина 0,25-0,35 мм |  | 4: кг; 5: 0.16; 6: 0.512; 7: 633.9; 8: 324.56; Мат. 12: 324.56 | [5 empty] | Лента изоляционная прорезиненная односторонняя, ширина 20 мм, толщина 0,25-0,35 мм
| 20.2.01.05-0003 | Гильзы кабельные медные ГМ 6 |  | 4: 100 шт; 5: 0.05; 6: 0.16; 7: 1155.62; 8: 184.9; Мат. 12: 184.9 | [5 empty] | Гильзы кабельные медные ГМ 6
|  |  | Накладные расходы 97% ФОТ (от 4 563) | 8: 4426
|  |  | Сметная прибыль 51% ФОТ (от 4 563) | 8: 2327
|  |  | Итого c накладными и см. прибылью | 8: 11953
9 | ФССЦ-21.1.06.04-0101 Приказ Минстроя России от 26.12.2019 №876/пр | Кабель монтажный МКЭШВнг(А) 2х2х0,75 |  | 4: 1000 м; 6: 0.17; 7: 36243.57; 8: 6161; Мат. 12: 6161 |  |  |  |  | Кабель монтажный МКЭШВнг(А) 2х2х0,75
10 | ФССЦ-21.2.02.02-0024 Приказ Минстроя России от 26.12.2019 №876/пр | Кабель с медными жилами X05VV-F 2х0,75 |  | 4: 1000 м; 6: 0.15; 7: 106763.84; 8: 16015; Мат. 12: 16015 |  |  |  |  | Кабель с медными жилами X05VV-F 2х0,75
11 | ГЭСНм08-02-398-01 Приказ Минстроя России от 26.12.2019 №872/пр | Провод в лотках, сечением: до 6 мм2 |  | 100 м |  | 0.5 | 412.12 | 206 | 135 | 13 | 3 | 58 | 0.52 | 0.01 |  |  |  |  | Провод в лотках, сечением: до 6 мм2
| 1-3-8 | Затраты труда рабочих (ср 3,8) |  | 4: чел.-ч; 5: 1.03; 6: 0.52; 7: 262.05; 8: 136.27; Осн.З/п 9: 136.27 | [5 empty] | Затраты труда рабочих (ср 3,8)
| 91.05.05-015 | Краны на автомобильном ходу, грузоподъемность 16 т |  | маш.час | 0.01 | 0.01 | 1955.34 | 19.55 |  | 19.55 | 3.6 | [8 empty] | Краны на автомобильном ходу, грузоподъемность 16 т
| 91.14.02-001 | Автомобили бортовые, грузоподъемность до 5 т |  | маш.час | 0.01 | 0.01 | 718.59 | 7.19 |  | 7.19 | 3.09 | [8 empty] | Автомобили бортовые, грузоподъемность до 5 т
| 01.7.06.05-0041 | Лента изоляционная прорезиненная односторонняя, ширина 20 мм, толщина 0,25-0,35 мм |  | 4: кг; 5: 0.16; 6: 0.08; 7: 633.9; 8: 50.71; Мат. 12: 50.71 | [5 empty] | Лента изоляционная прорезиненная односторонняя, ширина 20 мм, толщина 0,25-0,35 мм
| 01.7.06.07-0002 | Лента монтажная, тип ЛМ-5 |  | 4: 10 м; 5: 0.5; 6: 0.25; 7: 28.1; 8: 7.03; Мат. 12: 7.03 | [5 empty] | Лента монтажная, тип ЛМ-5
|  |  | Накладные расходы 97% ФОТ (от 138) | 8: 134
|  |  | Сметная прибыль 51% ФОТ (от 138) | 8: 70
|  |  | Итого c накладными и см. прибылью | 8: 410
12 | ФССЦ-21.2.03.05-0068 Приказ Минстроя России от 26.12.2019 №876/пр | Провод силовой с медными жилами ПВ3 1х4 |  | 4: 1000 м; 6: 0.05; 7: 33420.26; 8: 1671; Мат. 12: 1671 |  |  |  |  | Провод силовой с медными жилами ПВ3 1х4
Шкаф автоматики газодетекции ША | [17 empty] | Шкаф автоматики газодетекции ША
13 | ГЭСНм08-03-575-01 Приказ Минстроя России от 26.12.2019 №872/пр | Прибор или аппарат |  | шт |  | 1 | 287.84 | 288 | 284 |  |  | 4 | 1.03 | [5 empty] | Прибор или аппарат
| 1-4-2 | Затраты труда рабочих (ср 4,2) |  | 4: чел.-ч; 5: 1.03; 6: 1.03; 7: 276.06; 8: 284.34; Осн.З/п 9: 284.34 | [5 empty] | Затраты труда рабочих (ср 4,2)
| 01.7.15.03-0042 | Болты с гайками и шайбами строительные |  | 4: кг; 5: 0.02; 6: 0.02; 7: 174.87; 8: 3.5; Мат. 12: 3.5 | [5 empty] | Болты с гайками и шайбами строительные
|  |  | Накладные расходы 97% ФОТ (от 284) | 8: 275
|  |  | Сметная прибыль 51% ФОТ (от 284) | 8: 145
|  |  | Итого c накладными и см. прибылью | 8: 708
14 | ФССЦ-62.1.04.09-0011 Приказ Минстроя России от 26.12.2019 №876/пр | Программируемое реле ОВЕН ПР110-24.12Д.8Р |  | 4: шт; 6: 1; 7: 7846.38; 8: 7846 |  |  |  |  | Программируемое реле ОВЕН ПР110-24.12Д.8Р
15 | ГЭСНм11-03-011-02 Приказ Минстроя России от 26.12.2019 №872/пр | Прибор для анализа физико-химического состава вещества, категория сложности: II |  | компл |  | 3 | 2940.76 | 8822 | 6824 | 1604 | 402 | 394 | 24.72 | 1.2 |  |  |  |  | Прибор для анализа физико-химического состава вещества, категория сложности: II
| 1-4-2 | Затраты труда рабочих (ср 4,2) |  | 4: чел.-ч; 5: 8.24; 6: 24.72; 7: 276.06; 8: 6824.2; Осн.З/п 9: 6824.2 | [5 empty] | Затраты труда рабочих (ср 4,2)
| 91.05.05-015 | Краны на автомобильном ходу, грузоподъемность 16 т |  | маш.час | 0.2 | 0.6 | 1955.34 | 1173.2 |  | 1173.2 | 216.03 | [8 empty] | Краны на автомобильном ходу, грузоподъемность 16 т
| 91.14.02-001 | Автомобили бортовые, грузоподъемность до 5 т |  | маш.час | 0.2 | 0.6 | 718.59 | 431.15 |  | 431.15 | 185.6 | [8 empty] | Автомобили бортовые, грузоподъемность до 5 т
| 01.7.15.03-0032 | Болты с гайками и шайбами оцинкованные, диаметр 8 мм |  | 4: кг; 5: 0.684; 6: 2.052; 7: 191.87; 8: 393.72; Мат. 12: 393.72 | [5 empty] | Болты с гайками и шайбами оцинкованные, диаметр 8 мм
|  |  | Накладные расходы 90% ФОТ (от 7 226) | 8: 6503
|  |  | Сметная прибыль 46% ФОТ (от 7 226) | 8: 3324
|  |  | Итого c накладными и см. прибылью | 8: 18649
16 | ФССЦ-19.3.03.03-0004 Приказ Минстроя России от 26.12.2019 №876/пр | Сигнализатор СТМ-30М-10НДЦГ ЛВЖ |  | 4: шт; 6: 1; 7: 61991.67; 8: 61992; Мат. 12: 61992 |  |  |  |  | Сигнализатор СТМ-30М-10НДЦГ ЛВЖ
17 | ФССЦ-19.3.03.03-0004 Приказ Минстроя России от 26.12.2019 №876/пр | Сигнализатор СТМ-30М-10НДЦГ ацетон |  | 4: шт; 6: 2; 7: 61991.67; 8: 123983; Мат. 12: 123983 |  |  |  |  | Сигнализатор СТМ-30М-10НДЦГ ацетон
18 | ГЭСНм10-02-040-02 Приказ Минстроя России от 26.12.2019 №872/пр | Устройство: автоматического ввода программ |  | устройство |  | 1 | 11281.05 | 11281 | 8846 | 2434 | 349 | 1 | 33 | 1.3 |  |  |  |  | Устройство: автоматического ввода программ
| 1-4-0 | Затраты труда рабочих (ср 4) |  | 4: чел.-ч; 5: 33; 6: 33; 7: 268.05; 8: 8845.65; Осн.З/п 9: 8845.65 | [5 empty] | Затраты труда рабочих (ср 4)
| 91.06.05-011 | Погрузчики, грузоподъемность 5 т |  | маш.час | 1.3 | 1.3 | 1872.34 | 2434.04 |  | 2434.04 | 348.89 | [8 empty] | Погрузчики, грузоподъемность 5 т
| 01.7.15.07-0014 | Дюбели распорные полипропиленовые |  | 4: 100 шт; 5: 0.04; 6: 0.04; 7: 34.1; 8: 1.36; Мат. 12: 1.36 | [5 empty] | Дюбели распорные полипропиленовые
|  |  | Накладные расходы 90% ФОТ (от 9 195) | 8: 8276
|  |  | Сметная прибыль 46% ФОТ (от 9 195) | 8: 4230
|  |  | Итого c накладными и см. прибылью | 8: 23787
19 | ФССЦ-61.2.05.04-0031 Приказ Минстроя России от 26.12.2019 №876/пр | Радиомодуль ввода-вывода "Спектр -43310" |  | 4: шт; 6: 1; 7: 7855.87; 8: 7856 |  |  |  |  | Радиомодуль ввода-вывода
20 | ГЭСНм11-04-008-01 Приказ Минстроя России от 26.12.2019 №872/пр | Съемные и выдвижные блоки (модули, ячейки, ТЭЗ), масса: до 5 кг |  | шт |  | 2 | 255.47 | 511 | 497 | 14 | 6 |  | 2.06 | 0.02 |  |  |  |  | Съемные и выдвижные блоки (модули, ячейки, ТЭЗ), масса: до 5 кг
| 1-3-1 | Затраты труда рабочих (ср 3,1) |  | 4: чел.-ч; 5: 1.03; 6: 2.06; 7: 241.05; 8: 496.56; Осн.З/п 9: 496.56 | [5 empty] | Затраты труда рабочих (ср 3,1)
| 91.14.02-001 | Автомобили бортовые, грузоподъемность до 5 т |  | маш.час | 0.01 | 0.02 | 718.59 | 14.37 |  | 14.37 | 6.19 | [8 empty] | Автомобили бортовые, грузоподъемность до 5 т
|  |  | Накладные расходы 90% ФОТ (от 503) | 8: 453
|  |  | Сметная прибыль 46% ФОТ (от 503) | 8: 231
|  |  | Итого c накладными и см. прибылью | 8: 1195
21 | ФССЦ-61.2.07.02-0032 Приказ Минстроя России от 26.12.2019 №876/пр | Модуль интерфейсный, марка "МИ-485" |  | 4: шт; 6: 1; 7: 2762.61; 8: 2763 |  |  |  |  | Модуль интерфейсный, марка "МИ-485"
22 | ФССЦ-61.2.07.02-0033 Приказ Минстроя России от 26.12.2019 №876/пр | Модуль сбора данных МСД200 |  | 4: шт; 6: 1; 7: 5525.44; 8: 5525 |  |  |  |  | Модуль сбора данных МСД200
23 | ГЭСНм08-01-081-01 Приказ Минстроя России от 26.12.2019 №872/пр | Аппарат (сигнальная лампа) управления и сигнализации, количество подключаемых концов: до 2 |  | шт |  | 6 | 366.8 | 2201 | 1657 | 481 | 120 | 63 | 6.18 | 0.36 |  |  |  |  | Аппарат (сигнальная лампа) управления и сигнализации, количество подключаемых концов: до 2
| 1-4-0 | Затраты труда рабочих (ср 4) |  | 4: чел.-ч; 5: 1.03; 6: 6.18; 7: 268.05; 8: 1656.55; Осн.З/п 9: 1656.55 | [5 empty] | Затраты труда рабочих (ср 4)
| 91.05.05-015 | Краны на автомобильном ходу, грузоподъемность 16 т |  | маш.час | 0.03 | 0.18 | 1955.34 | 351.96 |  | 351.96 | 64.81 | [8 empty] | Краны на автомобильном ходу, грузоподъемность 16 т
| 91.14.02-001 | Автомобили бортовые, грузоподъемность до 5 т |  | маш.час | 0.03 | 0.18 | 718.59 | 129.35 |  | 129.35 | 55.68 | [8 empty] | Автомобили бортовые, грузоподъемность до 5 т
| 01.7.15.03-0042 | Болты с гайками и шайбами строительные |  | 4: кг; 5: 0.06; 6: 0.36; 7: 174.87; 8: 62.95; Мат. 12: 62.95 | [5 empty] | Болты с гайками и шайбами строительные
|  |  | Накладные расходы 97% ФОТ (от 1 777) | 8: 1724
|  |  | Сметная прибыль 51% ФОТ (от 1 777) | 8: 906
|  |  | Итого c накладными и см. прибылью | 8: 4831
24 | ФССЦ-61.2.04.01-0005 Приказ Минстроя России от 26.12.2019 №876/пр | Сигнальная лампа, установочное отверстие 22 мм, белая |  | 4: 10 шт; 6: 0.1; 7: 1758.21; 8: 176 |  |  |  |  | Сигнальная лампа, установочное отверстие 22 мм, белая
25 | ФССЦ-61.2.04.01-0005 Приказ Минстроя России от 26.12.2019 №876/пр | Сигнальная лампа, установочное отверстие 22 мм, красная |  | 4: 10 шт; 6: 0.5; 7: 1758.21; 8: 879 |  |  |  |  | Сигнальная лампа, установочное отверстие 22 мм, красная
26 | ГЭСНм08-03-575-01 Приказ Минстроя России от 26.12.2019 №872/пр | Прибор или аппарат |  | шт |  | 2 | 287.84 | 576 | 569 |  |  | 7 | 2.06 | [5 empty] | Прибор или аппарат
| 1-4-2 | Затраты труда рабочих (ср 4,2) |  | 4: чел.-ч; 5: 1.03; 6: 2.06; 7: 276.06; 8: 568.68; Осн.З/п 9: 568.68 | [5 empty] | Затраты труда рабочих (ср 4,2)
| 01.7.15.03-0042 | Болты с гайками и шайбами строительные |  | 4: кг; 5: 0.02; 6: 0.04; 7: 174.87; 8: 6.99; Мат. 12: 6.99 | [5 empty] | Болты с гайками и шайбами строительные
|  |  | Накладные расходы 97% ФОТ (от 569) | 8: 552
|  |  | Сметная прибыль 51% ФОТ (от 569) | 8: 290
|  |  | Итого c накладными и см. прибылью | 8: 1418
27 | ФССЦ-62.1.01.09-0004 Приказ Минстроя России от 26.12.2019 №876/пр | Выключатели автоматические: «IEK» ВА47-29 1Р 10А, характеристика С |  | 4: шт; 6: 1; 7: 145.6; 8: 146 |  |  |  |  | Выключатели автоматические: «IEK» ВА47-29 1Р 10А, характеристика С
28 | ФССЦ-62.1.01.09-0026 Приказ Минстроя России от 26.12.2019 №876/пр | Выключатели автоматические: «IEK» ВА47-29 1Р 16А, характеристика С |  | 4: шт; 6: 1; 7: 159.81; 8: 160 |  |  |  |  | Выключатели автоматические: «IEK» ВА47-29 1Р 16А, характеристика С
29 | ГЭСНм10-01-039-06 Приказ Минстроя России от 26.12.2019 №872/пр | Реле, ключ, кнопка и др. с подготовкой места установки |  | 4: шт; 6: 4; 7: 476.1; 8: 1904; Осн.З/п 9: 1904; Мат. 13: 8 |  |  |  |  | Реле, ключ, кнопка и др. с подготовкой места установки
| 1-3-0 | Затраты труда рабочих (ср 3) |  | 4: чел.-ч; 5: 2; 6: 8; 7: 238.05; 8: 1904.4; Осн.З/п 9: 1904.4 | [5 empty] | Затраты труда рабочих (ср 3)
|  |  | Накладные расходы 90% ФОТ (от 1 904) | 8: 1714
|  |  | Сметная прибыль 46% ФОТ (от 1 904) | 8: 876
|  |  | Итого c накладными и см. прибылью | 8: 4494
30 | ФССЦ-62.1.04.07-0045 Приказ Минстроя России от 26.12.2019 №876/пр | Реле промежуточные: электромагнитные 24VDC4CD |  | 4: шт; 6: 4; 7: 609.16; 8: 2437 |  |  |  |  | Реле промежуточные: электромагнитные 24VDC4CD
31 | ГЭСНм08-03-591-11 Приказ Минстроя России от 26.12.2019 №872/пр | Розетка штепсельная: трехполюсная |  | 100 шт |  | 0.04 | 16217.52 | 649 | 640 | 8 | 2 |  | 2.35 | 0.01 |  |  |  |  | Розетка штепсельная: трехполюсная
| 1-4-2 | Затраты труда рабочих (ср 4,2) |  | 4: чел.-ч; 5: 58.73; 6: 2.35; 7: 272.56; 8: 640.52; Осн.З/п 9: 640.52 | [5 empty] | Затраты труда рабочих (ср 4,2)
| 91.05.05-015 | Краны на автомобильном ходу, грузоподъемность 16 т |  | маш.час | 0.08 | 0 | 1919.52 | 0 |  | 0 | 0 | [8 empty] | Краны на автомобильном ходу, грузоподъемность 16 т
| 91.14.02-001 | Автомобили бортовые, грузоподъемность до 5 т |  | маш.час | 0.08 | 0 | 706.33 | 0 |  | 0 | 0 | [8 empty] | Автомобили бортовые, грузоподъемность до 5 т
|  |  | Накладные расходы 97% ФОТ (от 642) | 8: 623
|  |  | Сметная прибыль 51% ФОТ (от 642) | 8: 327
|  |  | Итого c накладными и см. прибылью | 8: 1599
32 | ФССЦ-20.4.03.07-0016 Приказ Минстроя России от 26.12.2019 №876/пр | Розетка с винтовыми клеммами с зажимной клеткой |  | 4: 100 шт; 6: 0.04; 7: 42005.54; 8: 1680; Мат. 12: 1680 |  |  |  |  | Розетка с винтовыми клеммами с зажимной клеткой
33 | ГЭСНм11-04-008-01 Приказ Минстроя России от 26.12.2019 №872/пр | Съемные и выдвижные блоки (модули, ячейки, ТЭЗ), масса: до 5 кг |  | шт |  | 4 | 255.47 | 1022 | 993 | 29 | 12 |  | 4.12 | 0.04 |  |  |  |  | Съемные и выдвижные блоки (модули, ячейки, ТЭЗ), масса: до 5 кг
| 1-3-1 | Затраты труда рабочих (ср 3,1) |  | 4: чел.-ч; 5: 1.03; 6: 4.12; 7: 241.05; 8: 993.13; Осн.З/п 9: 993.13 | [5 empty] | Затраты труда рабочих (ср 3,1)
| 91.14.02-001 | Автомобили бортовые, грузоподъемность до 5 т |  | маш.час | 0.01 | 0.04 | 718.59 | 28.74 |  | 28.74 | 12.37 | [8 empty] | Автомобили бортовые, грузоподъемность до 5 т
|  |  | Накладные расходы 90% ФОТ (от 1 005) | 8: 905
|  |  | Сметная прибыль 46% ФОТ (от 1 005) | 8: 462
|  |  | Итого c накладными и см. прибылью | 8: 2389
34 | ФССЦ-61.2.07.05-0037 Приказ Минстроя России от 26.12.2019 №876/пр | Модуль индикации и защиты: Зеленый светодиод+ диод 99.02.9.024.99 |  | 4: 10 шт; 6: 0.4; 7: 11095.59; 8: 4438 |  |  |  |  | Модуль индикации и защиты: Зеленый светодиод+ диод 99.02.9.024.99
35 | ГЭСН20-02-002-01 Приказ Минстроя России от 26.12.2019 №871/пр | Установка решеток жалюзийных площадью в свету: до 0,5 м2 |  | шт |  | 2 | 276.51 | 553 | 535 | 18 | 6 |  | 2.14 | 0.02 |  |  |  |  | Установка решеток жалюзийных площадью в свету: до 0,5 м2
| 1-3-4 | Затраты труда рабочих (ср 3,4) |  | 4: чел.-ч; 5: 1.07; 6: 2.14; 7: 250.05; 8: 535.11; Осн.З/п 9: 535.11 | [5 empty] | Затраты труда рабочих (ср 3,4)
| 91.14.02-001 | Автомобили бортовые, грузоподъемность до 5 т |  | маш.час | 0.01 | 0.02 | 718.59 | 14.37 |  | 14.37 | 6.19 | [8 empty] | Автомобили бортовые, грузоподъемность до 5 т
| 91.17.04-233 | Установки для сварки ручной дуговой (постоянного тока) |  | маш.час | 0.1 | 0.2 | 17.66 | 3.53 |  | 3.53 | 0 | [8 empty] | Установки для сварки ручной дуговой (постоянного тока)
|  |  | Накладные расходы 121% ФОТ (от 541) | 8: 655
|  |  | Сметная прибыль 72%*0.85 ФОТ (от 541) | 8: 331
|  |  | Итого c накладными и см. прибылью | 8: 1539
36 | ФССЦ-19.2.03.07-0024 Приказ Минстроя России от 26.12.2019 №876/пр | Решетка вентиляционная впускная с вентилятором КIPVENT-100.01.230 |  | 4: шт; 6: 1; 7: 4954.16; 8: 4954; Мат. 12: 4954 |  |  |  |  | Решетка вентиляционная впускная с вентилятором КIPVENT-100.01.230
37 | ФССЦ-19.2.03.07-0021 Приказ Минстроя России от 26.12.2019 №876/пр | Решетка вентиляционная выпускная с фильтром KIPVENT-100.01.300 |  | 4: шт; 6: 1; 7: 1296.78; 8: 1297; Мат. 12: 1297 |  |  |  |  | Решетка вентиляционная выпускная с фильтром KIPVENT-100.01.300
38 | ГЭСНм10-04-101-07 Приказ Минстроя России от 26.12.2019 №872/пр | Громкоговоритель или звуковая колонка: в помещении |  | шт |  | 1 | 534.83 | 535 | 506 |  |  | 29 | 2 | [5 empty] | Громкоговоритель или звуковая колонка: в помещении
| 1-3-5 | Затраты труда рабочих (ср 3,5) |  | 4: чел.-ч; 5: 2; 6: 2; 7: 253.05; 8: 506.1; Осн.З/п 9: 506.1 | [5 empty] | Затраты труда рабочих (ср 3,5)
| 01.7.06.05-0042 | Лента липкая изоляционная на поликасиновом компаунде, ширина 20-30 мм, толщина от 0,14 до 0,19 мм |  | 4: кг; 5: 0.015; 6: 0.015; 7: 1573.26; 8: 23.6; Мат. 12: 23.6 | [5 empty] | Лента липкая изоляционная на поликасиновом компаунде, ширина 20-30 мм, толщина от 0,14 до 0,19 мм
| 22.2.02.23-0011 | Глухари |  | 4: 100 шт; 5: 0.011; 6: 0.011; 7: 466.45; 8: 5.13; Мат. 12: 5.13 | [5 empty] | Глухари
|  |  | Накладные расходы 95% ФОТ (от 506) | 8: 481
|  |  | Сметная прибыль 53% ФОТ (от 506) | 8: 268
|  |  | Итого c накладными и см. прибылью | 8: 1284
39 | ФССЦ-61.2.04.11-0001 Приказ Минстроя России от 26.12.2019 №876/пр | Сирена: напряжение питания: 24В, посадочный диаметр: 22мм |  | 4: шт; 6: 1; 7: 611.53; 8: 612 |  |  |  |  | Сирена: напряжение питания: 24В, посадочный диаметр: 22мм
40 | ГЭСНм28-12-018-11 Приказ Минстроя России от 20.10.2020 №635/пр | Термостат электрический |  | 4: шт; 6: 1; 7: 804.15; 8: 804; Осн.З/п 9: 804; Мат. 13: 3 |  |  |  |  | Термостат электрический
| 1-4-0 | Затраты труда рабочих (ср 4) |  | 4: чел.-ч; 5: 3; 6: 3; 7: 268.05; 8: 804.15; Осн.З/п 9: 804.15 | [5 empty] | Затраты труда рабочих (ср 4)
|  |  | Накладные расходы 90% ФОТ (от 804) | 8: 724
|  |  | Сметная прибыль 46% ФОТ (от 804) | 8: 370
|  |  | Итого c накладными и см. прибылью | 8: 1898
41 | ФССЦ-64.5.03.01-0001 Приказ Минстроя России от 26.12.2019 №876/пр | Термостат МТК-СТ-2 с нагревателем 150Вт |  | 4: шт; 6: 1; 7: 10984.75; 8: 10985 |  |  |  |  | Термостат МТК-СТ-2 с нагревателем 150Вт
42 | ГЭСНм08-01-081-01 Приказ Минстроя России от 26.12.2019 №872/пр | Аппарат (кнопка, ключ управления, замок электромагнитной блокировки, звуковой сигнал, сигнальная лампа) управления и сигнализации, количество подключаемых концов: до 2 |  | шт |  | 1 | 366.8 | 367 | 276 | 80 | 20 | 10 | 1.03 | 0.06 |  |  |  |  | Аппарат (кнопка, ключ управления, замок электромагнитной блокировки, звуковой сигнал, сигнальная лампа) управления и сигнализации, количество подключаемых концов: до 2
| 1-4-0 | Затраты труда рабочих (ср 4) |  | 4: чел.-ч; 5: 1.03; 6: 1.03; 7: 268.05; 8: 276.09; Осн.З/п 9: 276.09 | [5 empty] | Затраты труда рабочих (ср 4)
| 91.05.05-015 | Краны на автомобильном ходу, грузоподъемность 16 т |  | маш.час | 0.03 | 0.03 | 1955.34 | 58.66 |  | 58.66 | 10.8 | [8 empty] | Краны на автомобильном ходу, грузоподъемность 16 т
| 91.14.02-001 | Автомобили бортовые, грузоподъемность до 5 т |  | маш.час | 0.03 | 0.03 | 718.59 | 21.56 |  | 21.56 | 9.28 | [8 empty] | Автомобили бортовые, грузоподъемность до 5 т
| 01.7.15.03-0042 | Болты с гайками и шайбами строительные |  | 4: кг; 5: 0.06; 6: 0.06; 7: 174.87; 8: 10.49; Мат. 12: 10.49 | [5 empty] | Болты с гайками и шайбами строительные
|  |  | Накладные расходы 97% ФОТ (от 296) | 8: 287
|  |  | Сметная прибыль 51% ФОТ (от 296) | 8: 151
|  |  | Итого c накладными и см. прибылью | 8: 805
43 | ФССЦ-62.2.01.01-0006 Приказ Минстроя России от 26.12.2019 №876/пр | Кнопка черная ABLF-22 |  | 4: шт; 6: 1; 7: 329.26; 8: 329 |  |  |  |  | Кнопка черная ABLF-22
44 | ГЭСНм10-02-016-06 Приказ Минстроя России от 26.12.2019 №872/пр | Отдельно устанавливаемый: преобразователь или блок питания |  | шт |  | 1 | 4017.52 | 4018 | 2865 | 749 | 107 | 404 | 9.3 | 0.4 |  |  |  |  | Отдельно устанавливаемый: преобразователь или блок питания
| 1-5-0 | Затраты труда рабочих (ср 5) |  | 4: чел.-ч; 5: 9.3; 6: 9.3; 7: 308.06; 8: 2864.96; Осн.З/п 9: 2864.96 | [5 empty] | Затраты труда рабочих (ср 5)
| 91.06.05-011 | Погрузчики, грузоподъемность 5 т |  | маш.час | 0.4 | 0.4 | 1872.34 | 748.94 |  | 748.94 | 107.35 | [8 empty] | Погрузчики, грузоподъемность 5 т
| 01.3.05.17-0002 | Канифоль сосновая |  | 4: кг; 5: 0.01; 6: 0.01; 7: 233.59; 8: 2.34; Мат. 12: 2.34 | [5 empty] | Канифоль сосновая
| 01.7.06.05-0042 | Лента липкая изоляционная на поликасиновом компаунде, ширина 20-30 мм, толщина от 0,14 до 0,19 мм |  | 4: кг; 5: 0.02; 6: 0.02; 7: 1573.26; 8: 31.47; Мат. 12: 31.47 | [5 empty] | Лента липкая изоляционная на поликасиновом компаунде, ширина 20-30 мм, толщина от 0,14 до 0,19 мм
| 01.7.15.03-0042 | Болты с гайками и шайбами строительные |  | 4: кг; 5: 0.3; 6: 0.3; 7: 174.87; 8: 52.46; Мат. 12: 52.46 | [5 empty] | Болты с гайками и шайбами строительные
| 01.7.15.07-0012 | Дюбели пластмассовые с шурупами, размер 12х70 мм |  | 4: 100 шт; 5: 0.1; 6: 0.1; 7: 426.7; 8: 42.67; Мат. 12: 42.67 | [5 empty] | Дюбели пластмассовые с шурупами, размер 12х70 мм
| 10.2.02.08-0001 | Проволока медная, круглая, мягкая, электротехническая, диаметр 1,0-3,0 мм и выше |  | 4: т; 5: 0.0001; 6: 0.0001; 7: 982391.56; 8: 98.24; Мат. 12: 98.24 | [5 empty] | Проволока медная, круглая, мягкая, электротехническая, диаметр 1,0-3,0 мм и выше
| 10.3.02.03-0012 | Припои оловянно-свинцовые бессурьмянистые, марка ПОС40 |  | 4: т; 5: 6e-05; 6: 6e-05; 7: 1445555.82; 8: 86.73; Мат. 12: 86.73 | [5 empty] | Припои оловянно-свинцовые бессурьмянистые, марка ПОС40
| 20.2.10.03-0020 | Наконечники кабельные П2.5-4Д-МУ3 |  | 4: 100 шт; 5: 0.1; 6: 0.1; 7: 866.39; 8: 86.64; Мат. 12: 86.64 | [5 empty] | Наконечники кабельные П2.5-4Д-МУ3
| 22.2.02.15-0001 | Скрепы 10х2 мм |  | 4: кг; 5: 0.02; 6: 0.02; 7: 153.62; 8: 3.07; Мат. 12: 3.07 | [5 empty] | Скрепы 10х2 мм
|  |  | Накладные расходы 90% ФОТ (от 2 972) | 8: 2675
|  |  | Сметная прибыль 46% ФОТ (от 2 972) | 8: 1367
|  |  | Итого c накладными и см. прибылью | 8: 8060
45 | ФССЦ-62.4.02.01-0086 Приказ Минстроя России от 26.12.2019 №876/пр | Источник бесперебойного питания: AD-155В |  | 4: шт; 6: 1; 7: 5855.29; 8: 5855 |  |  |  |  | Источник бесперебойного питания: AD-155В
46 | ГЭСНм11-04-008-01 Приказ Минстроя России от 26.12.2019 №872/пр | Съемные и выдвижные блоки (модули, ячейки, ТЭЗ), масса: до 5 кг |  | шт |  | 2 | 255.47 | 511 | 497 | 14 | 6 |  | 2.06 | 0.02 |  |  |  |  | Съемные и выдвижные блоки (модули, ячейки, ТЭЗ), масса: до 5 кг
| 1-3-1 | Затраты труда рабочих (ср 3,1) |  | 4: чел.-ч; 5: 1.03; 6: 2.06; 7: 241.05; 8: 496.56; Осн.З/п 9: 496.56 | [5 empty] | Затраты труда рабочих (ср 3,1)
| 91.14.02-001 | Автомобили бортовые, грузоподъемность до 5 т |  | маш.час | 0.01 | 0.02 | 718.59 | 14.37 |  | 14.37 | 6.19 | [8 empty] | Автомобили бортовые, грузоподъемность до 5 т
|  |  | Накладные расходы 90% ФОТ (от 503) | 8: 453
|  |  | Сметная прибыль 46% ФОТ (от 503) | 8: 231
|  |  | Итого c накладными и см. прибылью | 8: 1195
47 | ФССЦ-62.4.01.01-0005 Приказ Минстроя России от 26.12.2019 №876/пр | Батарея аккумуляторная DT1212 |  | 4: шт; 6: 2; 7: 2858.63; 8: 5717 |  |  |  |  | Батарея аккумуляторная DT1212
48 | ФССЦ-20.1.02.04-0002 Приказ Минстроя России от 26.12.2019 №876/пр | Клемма проходная 2,5 кВ |  | 4: 100 шт; 6: 0.35; 7: 10127.86; 8: 3545 |  |  |  |  | Клемма проходная 2,5 кВ
49 | ФССЦ-20.2.08.03-0014 Приказ Минстроя России от 26.12.2019 №876/пр | Пластина торцевая для DIN рейки |  | 4: 100 шт; 6: 0.04; 7: 2255.46; 8: 90 |  |  |  |  | Пластина торцевая для DIN рейки
50 | ФССЦ-20.2.08.01-0003 Приказ Минстроя России от 26.12.2019 №876/пр | DIN-рейка металлическая ТН 35/7,5 длина 1000 мм |  | 4: 100 шт; 6: 0.02; 7: 53678.64; 8: 1074 |  |  |  |  | DIN-рейка металлическая ТН 35/7,5 длина 1000 мм
51 | ФССЦ-20.2.08.03-0014 Приказ Минстроя России от 26.12.2019 №876/пр | Ограничитель на DIN-рейку |  | 4: 100 шт; 6: 0.1; 7: 2255.46; 8: 226 |  |  |  |  | Ограничитель на DIN-рейку
52 | ГЭСНм08-03-573-05 Приказ Минстроя России от 26.12.2019 №872/пр | Шкаф (пульт) управления навесной, высота, ширина и глубина: до 900х600х500 мм |  | шт |  | 1 | 1070.48 | 1070 | 569 | 457 | 141 | 45 | 2.06 | 0.47 |  |  |  |  | Шкаф (пульт) управления навесной, высота, ширина и глубина: до 900х600х500 мм
| 1-4-2 | Затраты труда рабочих (ср 4,2) |  | 4: чел.-ч; 5: 2.06; 6: 2.06; 7: 276.06; 8: 568.68; Осн.З/п 9: 568.68 | [5 empty] | Затраты труда рабочих (ср 4,2)
| 91.04.01-041 | Молотки бурильные легкие при работе от передвижных компрессорных станций |  | маш.час | 0.25 | 0.25 | 18.28 | 4.57 |  | 4.57 | 0 | [8 empty] | Молотки бурильные легкие при работе от передвижных компрессорных станций
| 91.05.05-015 | Краны на автомобильном ходу, грузоподъемность 16 т |  | маш.час | 0.11 | 0.11 | 1955.34 | 215.09 |  | 215.09 | 39.61 | [8 empty] | Краны на автомобильном ходу, грузоподъемность 16 т
| 91.14.02-001 | Автомобили бортовые, грузоподъемность до 5 т |  | маш.час | 0.11 | 0.11 | 718.59 | 79.04 |  | 79.04 | 34.03 | [8 empty] | Автомобили бортовые, грузоподъемность до 5 т
| 91.17.04-233 | Установки для сварки ручной дуговой (постоянного тока) |  | маш.час | 0.72 | 0.72 | 17.66 | 12.72 |  | 12.72 | 0 | [8 empty] | Установки для сварки ручной дуговой (постоянного тока)
| 91.18.01-007 | Компрессоры передвижные с двигателем внутреннего сгорания, давление до 686 кПа (7 ат), производительность до 5 м3/мин |  | маш.час | 0.25 | 0.25 | 583.04 | 145.76 |  | 145.76 | 67.1 | [8 empty] | Компрессоры передвижные с двигателем внутреннего сгорания, давление до 686 кПа (7 ат), производительность до 5 м3/мин
| 01.7.11.07-0034 | Электроды сварочные Э42А, диаметр 4 мм |  | 4: кг; 5: 0.15; 6: 0.15; 7: 180.85; 8: 27.13; Мат. 12: 27.13 | [5 empty] | Электроды сварочные Э42А, диаметр 4 мм
| 01.7.15.03-0042 | Болты с гайками и шайбами строительные |  | 4: кг; 5: 0.1; 6: 0.1; 7: 174.87; 8: 17.49; Мат. 12: 17.49 | [5 empty] | Болты с гайками и шайбами строительные
|  |  | Накладные расходы 97% ФОТ (от 710) | 8: 689
|  |  | Сметная прибыль 51% ФОТ (от 710) | 8: 362
|  |  | Итого c накладными и см. прибылью | 8: 2121
53 | ФССЦ-62.1.02.13-0021 Приказ Минстроя России от 26.12.2019 №876/пр | Шкаф с монтажной панелью 800х600х300 IP65 |  | 4: шт; 6: 1; 7: 47110.7; 8: 47111 |  |  |  |  | Шкаф с монтажной панелью 800х600х300 IP65
54 | ГЭСНм10-07-001-02 Приказ Минстроя России от 26.12.2019 №872/пр | Антенна Г-образная |  | антенна |  | 1 | 4862.05 | 4862 | 4743 |  |  | 119 | 18.1 | [5 empty] | Антенна Г-образная
| 1-3-8 | Затраты труда рабочих (ср 3,8) |  | 4: чел.-ч; 5: 18.1; 6: 18.1; 7: 262.05; 8: 4743.11; Осн.З/п 9: 4743.11 | [5 empty] | Затраты труда рабочих (ср 3,8)
| 01.7.15.03-0042 | Болты с гайками и шайбами строительные |  | 4: кг; 5: 0.67; 6: 0.67; 7: 174.87; 8: 117.16; Мат. 12: 117.16 | [5 empty] | Болты с гайками и шайбами строительные
| 01.7.15.14-0168 | Шурупы с полукруглой головкой 5х70 мм |  | 4: т; 5: 1e-05; 6: 1e-05; 7: 178272.52; 8: 1.78; Мат. 12: 1.78 | [5 empty] | Шурупы с полукруглой головкой 5х70 мм
|  |  | Накладные расходы 94% ФОТ (от 4 743) | 8: 4458
|  |  | Сметная прибыль 45% ФОТ (от 4 743) | 8: 2134
|  |  | Итого c накладными и см. прибылью | 8: 11454
55 | ФССЦ-61.1.01.01-0001 Приказ Минстроя России от 26.12.2019 №876/пр | Направленная антенна АД2-433 в комплекте с удленителем RG-58 |  | 4: шт; 6: 1; 7: 2728; 8: 2728 |  |  |  |  | Направленная антенна АД2-433 в комплекте с удленителем RG-58
Полевое оборудование | [17 empty] | Полевое оборудование
56 | ГЭСНм11-03-011-01 Приказ Минстроя России от 26.12.2019 №872/пр | Прибор для анализа физико-химического состава вещества, категория сложности: I |  | компл |  | 2 | 1565.04 | 3130 | 2242 | 749 | 187 | 140 | 8.24 | 0.56 |  |  |  |  | Прибор для анализа физико-химического состава вещества, категория сложности: I
| 1-4-1 | Затраты труда рабочих (ср 4,1) |  | 4: чел.-ч; 5: 4.12; 6: 8.24; 7: 272.05; 8: 2241.69; Осн.З/п 9: 2241.69 | [5 empty] | Затраты труда рабочих (ср 4,1)
| 91.05.05-015 | Краны на автомобильном ходу, грузоподъемность 16 т |  | маш.час | 0.14 | 0.28 | 1955.34 | 547.5 |  | 547.5 | 100.81 | [8 empty] | Краны на автомобильном ходу, грузоподъемность 16 т
| 91.14.02-001 | Автомобили бортовые, грузоподъемность до 5 т |  | маш.час | 0.14 | 0.28 | 718.59 | 201.21 |  | 201.21 | 86.61 | [8 empty] | Автомобили бортовые, грузоподъемность до 5 т
| 01.7.15.03-0032 | Болты с гайками и шайбами оцинкованные, диаметр 8 мм |  | 4: кг; 5: 0.364; 6: 0.728; 7: 191.87; 8: 139.68; Мат. 12: 139.68 | [5 empty] | Болты с гайками и шайбами оцинкованные, диаметр 8 мм
|  |  | Накладные расходы 90% ФОТ (от 2 429) | 8: 2186
|  |  | Сметная прибыль 46% ФОТ (от 2 429) | 8: 1117
|  |  | Итого c накладными и см. прибылью | 8: 6433
57 | ФССЦ-20.5.02.02-0003 Приказ Минстроя России от 26.12.2019 №876/пр | Коробка соединительная ИБЯЛ.426479.045-01 |  | 4: шт; 6: 2; 7: 7773.18; 8: 15546; Мат. 12: 15546 |  |  |  |  | Коробка соединительная ИБЯЛ.426479.045-01
58 | ФССЦ-18.5.08.18-0181 Приказ Минстроя России от 26.12.2019 №876/пр | Сигнализатор ПДК- СТГ-3-HCL ИБЯЛ 413411051-08 |  | 4: шт; 6: 1; 7: 15995.31; 8: 15995; Мат. 12: 15995 |  |  |  |  | Сигнализатор ПДК- СТГ-3-HCL ИБЯЛ 413411051-08
59 | ФССЦ-18.5.08.18-0181 Приказ Минстроя России от 26.12.2019 №876/пр | Сигнализатор ПДК СТГ-3-NO2 ИБЯЛ 413411051-07 |  | 4: шт; 6: 1; 7: 15995.31; 8: 15995; Мат. 12: 15995 |  |  |  |  | Сигнализатор ПДК СТГ-3-NO2 ИБЯЛ 413411051-07
60 | ГЭСНм08-03-593-10 Приказ Минстроя России от 26.12.2019 №872/пр | Световые настенные указатели |  | 100 шт |  | 0.05 | 22494.31 | 1125 | 1084 | 27 | 7 | 14 | 3.93 | 0.02 |  |  |  |  | Световые настенные указатели
| 1-4-2 | Затраты труда рабочих (ср 4,2) |  | 4: чел.-ч; 5: 78.56; 6: 3.93; 7: 276.06; 8: 1084.92; Осн.З/п 9: 1084.92 | [5 empty] | Затраты труда рабочих (ср 4,2)
| 91.05.05-015 | Краны на автомобильном ходу, грузоподъемность 16 т |  | маш.час | 0.2 | 0.01 | 1955.34 | 19.55 |  | 19.55 | 3.6 | [8 empty] | Краны на автомобильном ходу, грузоподъемность 16 т
| 91.14.02-001 | Автомобили бортовые, грузоподъемность до 5 т |  | маш.час | 0.2 | 0.01 | 718.59 | 7.19 |  | 7.19 | 3.09 | [8 empty] | Автомобили бортовые, грузоподъемность до 5 т
| 01.7.06.05-0041 | Лента изоляционная прорезиненная односторонняя, ширина 20 мм, толщина 0,25-0,35 мм |  | 4: кг; 5: 0.21; 6: 0.0105; 7: 633.9; 8: 6.66; Мат. 12: 6.66 | [5 empty] | Лента изоляционная прорезиненная односторонняя, ширина 20 мм, толщина 0,25-0,35 мм
| 01.7.15.07-0014 | Дюбели распорные полипропиленовые |  | 4: 100 шт; 5: 4.08; 6: 0.204; 7: 34.1; 8: 6.96; Мат. 12: 6.96 | [5 empty] | Дюбели распорные полипропиленовые
|  |  | Накладные расходы 97% ФОТ (от 1 091) | 8: 1058
|  |  | Сметная прибыль 51% ФОТ (от 1 091) | 8: 556
|  |  | Итого c накладными и см. прибылью | 8: 2739
61 | ФССЦ-20.3.04.07-0001 Приказ Минстроя России от 26.12.2019 №876/пр | Оповещатель светозвуковой «Газ Не входить!» тип: ПЛАЗМА-П-СЗ-3(3) |  | 4: шт; 6: 1; 7: 686.4; 8: 686 |  |  |  |  | Указатель светозвуковой «Газ Не входить!»
62 | ФССЦ-20.3.04.07-0001 Приказ Минстроя России от 26.12.2019 №876/пр | Оповещатель светозвуковой «Взрывоопасно Не входить!» тип: ПЛАЗА-Exm-СЗ-3 |  | 4: шт; 6: 2; 7: 686.4; 8: 1373 |  |  |  |  | Указатель светозвуковой «Взрывоопасно Не входить!»
63 | ФССЦ-20.3.04.07-0001 Приказ Минстроя России от 26.12.2019 №876/пр | Оповещатель светозвуковой «Взрывоопасно Уходи!» тип: ПЛАЗА-Exm-СЗ-3 |  | 4: шт; 6: 2; 7: 686.4; 8: 1373 |  |  |  |  | Указатель светозвуковой «Взрывоопасно Уходи!»
64 | ГЭСНм08-02-420-01 Приказ Минстроя России от 26.12.2019 №872/пр | Коробка ответвительная с предохранителем или разъединителем, или автоматом, или указателем напряжения |  | 100 шт |  | 0.02 | 60714.09 | 1214 | 981 | 233 | 58 |  | 3.74 | 0.17 |  |  |  |  | Коробка ответвительная с предохранителем или разъединителем, или автоматом, или указателем напряжения
| 1-3-8 | Затраты труда рабочих (ср 3,8) |  | 4: чел.-ч; 5: 187.2; 6: 3.74; 7: 262.05; 8: 980.07; Осн.З/п 9: 980.07 | [5 empty] | Затраты труда рабочих (ср 3,8)
| 91.05.05-015 | Краны на автомобильном ходу, грузоподъемность 16 т |  | маш.час | 4.36 | 0.09 | 1955.34 | 175.98 |  | 175.98 | 32.4 | [8 empty] | Краны на автомобильном ходу, грузоподъемность 16 т
| 91.14.02-001 | Автомобили бортовые, грузоподъемность до 5 т |  | маш.час | 4.36 | 0.09 | 718.59 | 64.67 |  | 64.67 | 27.84 | [8 empty] | Автомобили бортовые, грузоподъемность до 5 т
|  |  | Накладные расходы 97% ФОТ (от 1 039) | 8: 1008
|  |  | Сметная прибыль 51% ФОТ (от 1 039) | 8: 530
|  |  | Итого c накладными и см. прибылью | 8: 2752
65 | ФССЦ-20.5.02.04-0009 Приказ Минстроя России от 26.12.2019 №876/пр | Коробка ответвительная |  | 4: шт; 6: 2; 7: 561.13; 8: 1122 |  |  |  |  | Коробка ответвительная
66 | ФССЦ-08.1.02.25-0121 Приказ Минстроя России от 26.12.2019 №876/пр | Муфта соединительная металлорукав-коробка |  | 4: 100 шт; 6: 0.06; 7: 3957; 8: 237 |  |  |  |  | Муфта соединительная металлорукав-коробка
67 | ФССЦ-01.7.15.05-0014 Приказ Минстроя России от 26.12.2019 №876/пр | Гайки М12х1,5 |  | 4: т; 6: 0.000103; 7: 157872.52; 8: 16 |  |  |  |  | Гайки М12х1,5
68 | ФССЦ-20.1.02.04-0002 Приказ Минстроя России от 26.12.2019 №876/пр | Клемма проходная 2,5 |  | 4: 100 шт; 6: 0.04; 7: 10127.86; 8: 405 |  |  |  |  | Клемма проходная 2,5
69 | ФССЦ-20.2.08.01-0003 Приказ Минстроя России от 26.12.2019 №876/пр | DIN-рейка металлическая ТН 35/7,5 длина 1000 мм |  | 4: 100 шт; 6: 0.02; 7: 53678.64; 8: 1074 |  |  |  |  | DIN-рейка металлическая ТН 35/7,5 длина 1000 мм
70 | ФССЦ-20.2.08.03-0014 Приказ Минстроя России от 26.12.2019 №876/пр | Пластина торцевая для DIN рейки |  | 4: 100 шт; 6: 0.02; 7: 2255.46; 8: 45 |  |  |  |  | Пластина торцевая для DIN рейки
71 | ФССЦ-20.2.08.03-0014 Приказ Минстроя России от 26.12.2019 №876/пр | Ограничитель на DIN-рейку |  | 4: 100 шт; 6: 0.04; 7: 2255.46; 8: 90 |  |  |  |  | Ограничитель на DIN-рейку
Пульт сигнализации ПС | [17 empty] | Пульт сигнализации ПС
72 | ГЭСНм10-02-040-02 Приказ Минстроя России от 26.12.2019 №872/пр | Устройство: автоматического ввода программ |  | устройство |  | 1 | 11281.05 | 11281 | 8846 | 2434 | 349 | 1 | 33 | 1.3 |  |  |  |  | Устройство: автоматического ввода программ
| 1-4-0 | Затраты труда рабочих (ср 4) |  | 4: чел.-ч; 5: 33; 6: 33; 7: 268.05; 8: 8845.65; Осн.З/п 9: 8845.65 | [5 empty] | Затраты труда рабочих (ср 4)
| 91.06.05-011 | Погрузчики, грузоподъемность 5 т |  | маш.час | 1.3 | 1.3 | 1872.34 | 2434.04 |  | 2434.04 | 348.89 | [8 empty] | Погрузчики, грузоподъемность 5 т
| 01.7.15.07-0014 | Дюбели распорные полипропиленовые |  | 4: 100 шт; 5: 0.04; 6: 0.04; 7: 34.1; 8: 1.36; Мат. 12: 1.36 | [5 empty] | Дюбели распорные полипропиленовые
|  |  | Накладные расходы 90% ФОТ (от 9 195) | 8: 8276
|  |  | Сметная прибыль 46% ФОТ (от 9 195) | 8: 4230
|  |  | Итого c накладными и см. прибылью | 8: 23787
73 | ФССЦ-61.2.05.04-0031 Приказ Минстроя России от 26.12.2019 №876/пр | Радиомодуль ввода-вывода "Спектр -43310" |  | 4: шт; 6: 1; 7: 7855.87; 8: 7856 |  |  |  |  | Радиомодуль ввода-вывода
74 | ГЭСНм10-02-016-06 Приказ Минстроя России от 26.12.2019 №872/пр | Отдельно устанавливаемый: преобразователь или блок питания |  | шт |  | 1 | 3742.84 | 3743 | 2865 | 749 | 107 | 129 | 9.3 | 0.4 |  |  |  |  | Отдельно устанавливаемый: преобразователь или блок питания
| 1-5-0 | Затраты труда рабочих (ср 5) |  | 4: чел.-ч; 5: 9.3; 6: 9.3; 7: 308.06; 8: 2864.96; Осн.З/п 9: 2864.96 | [5 empty] | Затраты труда рабочих (ср 5)
| 91.06.05-011 | Погрузчики, грузоподъемность 5 т |  | маш.час | 0.4 | 0.4 | 1872.34 | 748.94 |  | 748.94 | 107.35 | [8 empty] | Погрузчики, грузоподъемность 5 т
| 01.3.05.17-0002 | Канифоль сосновая |  | 4: кг; 5: 0.01; 6: 0.01; 7: 233.59; 8: 2.34; Мат. 12: 2.34 | [5 empty] | Канифоль сосновая
| 01.7.06.05-0042 | Лента липкая изоляционная на поликасиновом компаунде, ширина 20-30 мм, толщина от 0,14 до 0,19 мм |  | 4: кг; 5: 0.02; 6: 0.02; 7: 1573.26; 8: 31.47; Мат. 12: 31.47 | [5 empty] | Лента липкая изоляционная на поликасиновом компаунде, ширина 20-30 мм, толщина от 0,14 до 0,19 мм
| 01.7.15.03-0042 | Болты с гайками и шайбами строительные |  | 4: кг; 5: 0.3; 6: 0.3; 7: 174.87; 8: 52.46; Мат. 12: 52.46 | [5 empty] | Болты с гайками и шайбами строительные
| 01.7.15.07-0012 | Дюбели пластмассовые с шурупами, размер 12х70 мм |  | 4: 100 шт; 5: 0.1; 6: 0.1; 7: 426.7; 8: 42.67; Мат. 12: 42.67 | [5 empty] | Дюбели пластмассовые с шурупами, размер 12х70 мм
|  |  | Накладные расходы 90% ФОТ (от 2 972) | 8: 2675
|  |  | Сметная прибыль 46% ФОТ (от 2 972) | 8: 1367
|  |  | Итого c накладными и см. прибылью | 8: 7785
75 | ФССЦ-62.4.02.01-0022 Приказ Минстроя России от 26.12.2019 №876/пр | Блок питания бп30б-д3-24 |  | 4: шт; 6: 1; 7: 5400.99; 8: 5401 |  |  |  |  | Блок питания бп30б-д3-24
76 | ГЭСНм08-01-081-01 Приказ Минстроя России от 26.12.2019 №872/пр | Аппарат (сигнальная лампа) управления и сигнализации, количество подключаемых концов: до 2 |  | шт |  | 6 | 366.8 | 2201 | 1657 | 481 | 120 | 63 | 6.18 | 0.36 |  |  |  |  | Аппарат (сигнальная лампа) управления и сигнализации, количество подключаемых концов: до 2
| 1-4-0 | Затраты труда рабочих (ср 4) |  | 4: чел.-ч; 5: 1.03; 6: 6.18; 7: 268.05; 8: 1656.55; Осн.З/п 9: 1656.55 | [5 empty] | Затраты труда рабочих (ср 4)
| 91.05.05-015 | Краны на автомобильном ходу, грузоподъемность 16 т |  | маш.час | 0.03 | 0.18 | 1955.34 | 351.96 |  | 351.96 | 64.81 | [8 empty] | Краны на автомобильном ходу, грузоподъемность 16 т
| 91.14.02-001 | Автомобили бортовые, грузоподъемность до 5 т |  | маш.час | 0.03 | 0.18 | 718.59 | 129.35 |  | 129.35 | 55.68 | [8 empty] | Автомобили бортовые, грузоподъемность до 5 т
| 01.7.15.03-0042 | Болты с гайками и шайбами строительные |  | 4: кг; 5: 0.06; 6: 0.36; 7: 174.87; 8: 62.95; Мат. 12: 62.95 | [5 empty] | Болты с гайками и шайбами строительные
|  |  | Накладные расходы 97% ФОТ (от 1 777) | 8: 1724
|  |  | Сметная прибыль 51% ФОТ (от 1 777) | 8: 906
|  |  | Итого c накладными и см. прибылью | 8: 4831
77 | ФССЦ-61.2.04.01-0005 Приказ Минстроя России от 26.12.2019 №876/пр | Сигнальная лампа, установочное отверстие 22 мм, белая |  | 4: 10 шт; 6: 0.1; 7: 1758.21; 8: 176 |  |  |  |  | Сигнальная лампа, установочное отверстие 22 мм, белая
78 | ФССЦ-61.2.04.01-0005 Приказ Минстроя России от 26.12.2019 №876/пр | Сигнальная лампа, установочное отверстие 22 мм, красная |  | 4: 10 шт; 6: 0.5; 7: 1758.21; 8: 879 |  |  |  |  | Сигнальная лампа, установочное отверстие 22 мм, красная
79 | ГЭСНм10-01-039-06 Приказ Минстроя России от 26.12.2019 №872/пр | Реле, ключ, кнопка и др. с подготовкой места установки |  | 4: шт; 6: 1; 7: 476.1; 8: 476; Осн.З/п 9: 476; Мат. 13: 2 |  |  |  |  | Реле, ключ, кнопка и др. с подготовкой места установки
| 1-3-0 | Затраты труда рабочих (ср 3) |  | 4: чел.-ч; 5: 2; 6: 2; 7: 238.05; 8: 476.1; Осн.З/п 9: 476.1 | [5 empty] | Затраты труда рабочих (ср 3)
|  |  | Накладные расходы 90% ФОТ (от 476) | 8: 428
|  |  | Сметная прибыль 46% ФОТ (от 476) | 8: 219
|  |  | Итого c накладными и см. прибылью | 8: 1123
80 | ФССЦ-62.1.04.07-0045 Приказ Минстроя России от 26.12.2019 №876/пр | Реле промежуточные: электромагнитные 24VDC2CD |  | 4: шт; 6: 1; 7: 609.16; 8: 609 |  |  |  |  | Реле промежуточные: электромагнитные 24VDC2CD
81 | ГЭСНм08-03-591-11 Приказ Минстроя России от 26.12.2019 №872/пр | Розетка штепсельная: трехполюсная |  | 100 шт |  | 0.01 | 16217.52 | 162 | 160 | 2 | 1 |  | 0.59 | [5 empty] | Розетка штепсельная: трехполюсная
| 1-4-2 | Затраты труда рабочих (ср 4,2) |  | 4: чел.-ч; 5: 58.73; 6: 0.59; 7: 272.56; 8: 160.81; Осн.З/п 9: 160.81 | [5 empty] | Затраты труда рабочих (ср 4,2)
| 91.05.05-015 | Краны на автомобильном ходу, грузоподъемность 16 т |  | маш.час | 0.08 | 0 | 1919.52 | 0 |  | 0 | 0 | [8 empty] | Краны на автомобильном ходу, грузоподъемность 16 т
| 91.14.02-001 | Автомобили бортовые, грузоподъемность до 5 т |  | маш.час | 0.08 | 0 | 706.33 | 0 |  | 0 | 0 | [8 empty] | Автомобили бортовые, грузоподъемность до 5 т
|  |  | Накладные расходы 97% ФОТ (от 161) | 8: 156
|  |  | Сметная прибыль 51% ФОТ (от 161) | 8: 82
|  |  | Итого c накладными и см. прибылью | 8: 400
82 | ФССЦ-20.4.03.07-0016 Приказ Минстроя России от 26.12.2019 №876/пр | Розетка с винтовыми клеммами с зажимной клеткой |  | 4: 100 шт; 6: 0.01; 7: 42005.54; 8: 420; Мат. 12: 420 |  |  |  |  | Розетка с винтовыми клеммами с зажимной клеткой
83 | ГЭСНм11-04-008-01 Приказ Минстроя России от 26.12.2019 №872/пр | Съемные и выдвижные блоки (модули, ячейки, ТЭЗ), масса: до 5 кг |  | шт |  | 1 | 255.47 | 255 | 248 | 7 | 3 |  | 1.03 | 0.01 |  |  |  |  | Съемные и выдвижные блоки (модули, ячейки, ТЭЗ), масса: до 5 кг
| 1-3-1 | Затраты труда рабочих (ср 3,1) |  | 4: чел.-ч; 5: 1.03; 6: 1.03; 7: 241.05; 8: 248.28; Осн.З/п 9: 248.28 | [5 empty] | Затраты труда рабочих (ср 3,1)
| 91.14.02-001 | Автомобили бортовые, грузоподъемность до 5 т |  | маш.час | 0.01 | 0.01 | 718.59 | 7.19 |  | 7.19 | 3.09 | [8 empty] | Автомобили бортовые, грузоподъемность до 5 т
|  |  | Накладные расходы 90% ФОТ (от 251) | 8: 226
|  |  | Сметная прибыль 46% ФОТ (от 251) | 8: 115
|  |  | Итого c накладными и см. прибылью | 8: 596
84 | ФССЦ-61.2.07.05-0037 Приказ Минстроя России от 26.12.2019 №876/пр | Модуль индикации и защиты: Зеленый светодиод+ диод 99.02.9.024.99 |  | 4: 10 шт; 6: 0.1; 7: 11095.59; 8: 1110 |  |  |  |  | Модуль индикации и защиты: Зеленый светодиод+ диод 99.02.9.024.99
85 | ГЭСНм10-04-101-07 Приказ Минстроя России от 26.12.2019 №872/пр | Громкоговоритель или звуковая колонка: в помещении |  | шт |  | 1 | 534.83 | 535 | 506 |  |  | 29 | 2 | [5 empty] | Громкоговоритель или звуковая колонка: в помещении
| 1-3-5 | Затраты труда рабочих (ср 3,5) |  | 4: чел.-ч; 5: 2; 6: 2; 7: 253.05; 8: 506.1; Осн.З/п 9: 506.1 | [5 empty] | Затраты труда рабочих (ср 3,5)
| 01.7.06.05-0042 | Лента липкая изоляционная на поликасиновом компаунде, ширина 20-30 мм, толщина от 0,14 до 0,19 мм |  | 4: кг; 5: 0.015; 6: 0.015; 7: 1573.26; 8: 23.6; Мат. 12: 23.6 | [5 empty] | Лента липкая изоляционная на поликасиновом компаунде, ширина 20-30 мм, толщина от 0,14 до 0,19 мм
| 22.2.02.23-0011 | Глухари |  | 4: 100 шт; 5: 0.011; 6: 0.011; 7: 466.45; 8: 5.13; Мат. 12: 5.13 | [5 empty] | Глухари
|  |  | Накладные расходы 95% ФОТ (от 506) | 8: 481
|  |  | Сметная прибыль 53% ФОТ (от 506) | 8: 268
|  |  | Итого c накладными и см. прибылью | 8: 1284
86 | ФССЦ-61.2.04.11-0001 Приказ Минстроя России от 26.12.2019 №876/пр | Сирена: напряжение питания: 24В, посадочный диаметр: 22мм |  | 4: шт; 6: 1; 7: 611.53; 8: 612 |  |  |  |  | Сирена: напряжение питания: 24В, посадочный диаметр: 22мм
87 | ГЭСНм08-03-575-01 Приказ Минстроя России от 26.12.2019 №872/пр | Прибор или аппарат |  | шт |  | 1 | 287.84 | 288 | 284 |  |  | 4 | 1.03 | [5 empty] | Прибор или аппарат
| 1-4-2 | Затраты труда рабочих (ср 4,2) |  | 4: чел.-ч; 5: 1.03; 6: 1.03; 7: 276.06; 8: 284.34; Осн.З/п 9: 284.34 | [5 empty] | Затраты труда рабочих (ср 4,2)
| 01.7.15.03-0042 | Болты с гайками и шайбами строительные |  | 4: кг; 5: 0.02; 6: 0.02; 7: 174.87; 8: 3.5; Мат. 12: 3.5 | [5 empty] | Болты с гайками и шайбами строительные
|  |  | Накладные расходы 97% ФОТ (от 284) | 8: 275
|  |  | Сметная прибыль 51% ФОТ (от 284) | 8: 145
|  |  | Итого c накладными и см. прибылью | 8: 708
88 | ФССЦ-62.1.01.09-0001 Приказ Минстроя России от 26.12.2019 №876/пр | Выключатели автоматические: 2А |  | 4: шт; 6: 1; 7: 156.57; 8: 157 |  |  |  |  | Выключатели автоматические: 2А
89 | ГЭСНм08-01-081-01 Приказ Минстроя России от 26.12.2019 №872/пр | Аппарат (кнопка, ключ управления, замок электромагнитной блокировки, звуковой сигнал, сигнальная лампа) управления и сигнализации, количество подключаемых концов: до 2 |  | шт |  | 1 | 366.8 | 367 | 276 | 80 | 20 | 10 | 1.03 | 0.06 |  |  |  |  | Аппарат (кнопка, ключ управления, замок электромагнитной блокировки, звуковой сигнал, сигнальная лампа) управления и сигнализации, количество подключаемых концов: до 2
| 1-4-0 | Затраты труда рабочих (ср 4) |  | 4: чел.-ч; 5: 1.03; 6: 1.03; 7: 268.05; 8: 276.09; Осн.З/п 9: 276.09 | [5 empty] | Затраты труда рабочих (ср 4)
| 91.05.05-015 | Краны на автомобильном ходу, грузоподъемность 16 т |  | маш.час | 0.03 | 0.03 | 1955.34 | 58.66 |  | 58.66 | 10.8 | [8 empty] | Краны на автомобильном ходу, грузоподъемность 16 т
| 91.14.02-001 | Автомобили бортовые, грузоподъемность до 5 т |  | маш.час | 0.03 | 0.03 | 718.59 | 21.56 |  | 21.56 | 9.28 | [8 empty] | Автомобили бортовые, грузоподъемность до 5 т
| 01.7.15.03-0042 | Болты с гайками и шайбами строительные |  | 4: кг; 5: 0.06; 6: 0.06; 7: 174.87; 8: 10.49; Мат. 12: 10.49 | [5 empty] | Болты с гайками и шайбами строительные
|  |  | Накладные расходы 97% ФОТ (от 296) | 8: 287
|  |  | Сметная прибыль 51% ФОТ (от 296) | 8: 151
|  |  | Итого c накладными и см. прибылью | 8: 805
90 | ФССЦ-62.2.01.01-0006 Приказ Минстроя России от 26.12.2019 №876/пр | Кнопка черная ABLF-22 |  | 4: шт; 6: 1; 7: 329.26; 8: 329 |  |  |  |  | Кнопка черная ABLF-22
91 | ФССЦ-20.1.02.04-0002 Приказ Минстроя России от 26.12.2019 №876/пр | Клемма проходная 2,5 кВ |  | 4: 100 шт; 6: 0.05; 7: 10127.86; 8: 506 |  |  |  |  | Клемма проходная 2,5 кВ
92 | ФССЦ-20.2.08.03-0014 Приказ Минстроя России от 26.12.2019 №876/пр | Пластина торцевая для DIN рейки |  | 4: 100 шт; 6: 0.02; 7: 2255.46; 8: 45 |  |  |  |  | Пластина торцевая для DIN рейки
93 | ФССЦ-20.2.08.03-0014 Приказ Минстроя России от 26.12.2019 №876/пр | Ограничитель на DIN-рейку |  | 4: 100 шт; 6: 0.04; 7: 2255.46; 8: 90 |  |  |  |  | Ограничитель на DIN-рейку
94 | ФССЦ-20.2.08.01-0002 Приказ Минстроя России от 26.12.2019 №876/пр | DIN-рейка металлическая ТН 35/7,5 длина 300 мм |  | 4: 100 шт; 6: 0.02; 7: 20958.28; 8: 419 |  |  |  |  | DIN-рейка металлическая ТН 35/7,5 длина 300 мм
95 | ГЭСНм08-03-573-04 Приказ Минстроя России от 26.12.2019 №872/пр | Шкаф (пульт) управления навесной, высота, ширина и глубина: до 600х600х350 мм |  | шт |  | 1 | 871.63 | 872 | 569 | 285 | 91 | 17 | 2.06 | 0.31 |  |  |  |  | Шкаф (пульт) управления навесной, высота, ширина и глубина: до 600х600х350 мм
| 1-4-2 | Затраты труда рабочих (ср 4,2) |  | 4: чел.-ч; 5: 2.06; 6: 2.06; 7: 276.06; 8: 568.68; Осн.З/п 9: 568.68 | [5 empty] | Затраты труда рабочих (ср 4,2)
| 91.04.01-041 | Молотки бурильные легкие при работе от передвижных компрессорных станций |  | маш.час | 0.19 | 0.19 | 18.28 | 3.47 |  | 3.47 | 0 | [8 empty] | Молотки бурильные легкие при работе от передвижных компрессорных станций
| 91.05.05-015 | Краны на автомобильном ходу, грузоподъемность 16 т |  | маш.час | 0.06 | 0.06 | 1955.34 | 117.32 |  | 117.32 | 21.6 | [8 empty] | Краны на автомобильном ходу, грузоподъемность 16 т
| 91.14.02-001 | Автомобили бортовые, грузоподъемность до 5 т |  | маш.час | 0.06 | 0.06 | 718.59 | 43.12 |  | 43.12 | 18.56 | [8 empty] | Автомобили бортовые, грузоподъемность до 5 т
| 91.17.04-233 | Установки для сварки ручной дуговой (постоянного тока) |  | маш.час | 0.61 | 0.61 | 17.66 | 10.77 |  | 10.77 | 0 | [8 empty] | Установки для сварки ручной дуговой (постоянного тока)
| 91.18.01-007 | Компрессоры передвижные с двигателем внутреннего сгорания, давление до 686 кПа (7 ат), производительность до 5 м3/мин |  | маш.час | 0.19 | 0.19 | 583.04 | 110.78 |  | 110.78 | 50.99 | [8 empty] | Компрессоры передвижные с двигателем внутреннего сгорания, давление до 686 кПа (7 ат), производительность до 5 м3/мин
| 01.7.15.03-0042 | Болты с гайками и шайбами строительные |  | 4: кг; 5: 0.1; 6: 0.1; 7: 174.87; 8: 17.49; Мат. 12: 17.49 | [5 empty] | Болты с гайками и шайбами строительные
|  |  | Накладные расходы 97% ФОТ (от 660) | 8: 640
|  |  | Сметная прибыль 51% ФОТ (от 660) | 8: 337
|  |  | Итого c накладными и см. прибылью | 8: 1849
96 | ФССЦ-62.1.02.13-0031 Приказ Минстроя России от 26.12.2019 №876/пр | Шкаф с монтажной панелью 400х300х150 IP65 |  | 4: компл; 6: 1; 7: 25748.79; 8: 25749 |  |  |  |  | Шкаф с монтажной панелью 400х300х150 IP65
97 | ГЭСНм10-07-001-02 Приказ Минстроя России от 26.12.2019 №872/пр | Антенна Г-образная |  | антенна |  | 1 | 4862.05 | 4862 | 4743 |  |  | 119 | 18.1 | [5 empty] | Антенна Г-образная
| 1-3-8 | Затраты труда рабочих (ср 3,8) |  | 4: чел.-ч; 5: 18.1; 6: 18.1; 7: 262.05; 8: 4743.11; Осн.З/п 9: 4743.11 | [5 empty] | Затраты труда рабочих (ср 3,8)
| 01.7.15.03-0042 | Болты с гайками и шайбами строительные |  | 4: кг; 5: 0.67; 6: 0.67; 7: 174.87; 8: 117.16; Мат. 12: 117.16 | [5 empty] | Болты с гайками и шайбами строительные
| 01.7.15.14-0168 | Шурупы с полукруглой головкой 5х70 мм |  | 4: т; 5: 1e-05; 6: 1e-05; 7: 178272.52; 8: 1.78; Мат. 12: 1.78 | [5 empty] | Шурупы с полукруглой головкой 5х70 мм
|  |  | Накладные расходы 94% ФОТ (от 4 743) | 8: 4458
|  |  | Сметная прибыль 45% ФОТ (от 4 743) | 8: 2134
|  |  | Итого c накладными и см. прибылью | 8: 11454
98 | ФССЦ-61.1.01.01-0001 Приказ Минстроя России от 26.12.2019 №876/пр | Направленная антенна АД2-433 в комплекте с удленителем RG-58 |  | 4: шт; 6: 1; 7: 2728; 8: 2728 |  |  |  |  | Направленная антенна АД2-433 в комплекте с удленителем RG-58
ЗИП к сигнализаторам СТГ-3 | [17 empty] | ЗИП к сигнализаторам СТГ-3
99 | ГЭСНм20-01-044-10 Приказ Минстроя России от 26.12.2019 №872/пр | Адаптер (блок) питания |  | шт |  | 1 | 543.01 | 543 | 533 |  |  | 10 | 1.99 | [5 empty] | Адаптер (блок) питания
| 1-4-0 | Затраты труда рабочих (ср 4) |  | 4: чел.-ч; 5: 1.99; 6: 1.99; 7: 268.05; 8: 533.42; Осн.З/п 9: 533.42 | [5 empty] | Затраты труда рабочих (ср 4)
| 01.7.15.03-0031 | Болты с гайками и шайбами оцинкованные, диаметр 6 мм |  | 4: кг; 5: 0.05; 6: 0.05; 7: 191.87; 8: 9.59; Мат. 12: 9.59 | [5 empty] | Болты с гайками и шайбами оцинкованные, диаметр 6 мм
|  |  | Накладные расходы 95% ФОТ (от 533) | 8: 506
|  |  | Сметная прибыль 45% ФОТ (от 533) | 8: 240
|  |  | Итого c накладными и см. прибылью | 8: 1289
100 | ФССЦ-61.1.04.05-0005 Приказ Минстроя России от 26.12.2019 №876/пр | Адаптер DS9097U-S09 ИБЯЛ413955.017 |  | 4: шт; 6: 1; 7: 2941.12; 8: 2941 |  |  |  |  | Адаптер DS9097U-S09
101 | ФССЦ-61.1.04.05-0001 Приказ Минстроя России от 26.12.2019 №876/пр | Переходник DS1402RP8 с сервисным кабелем в комплекте |  | 4: шт; 6: 1; 7: 2809.94; 8: 2810 |  |  |  |  | Переходник DS1402RP8 с сервисным кабелем в комплекте
102 | ФССЦ-61.2.07.06-0001 Приказ Минстроя России от 26.12.2019 №876/пр | Электронный идентификатор iButton DS 1971-F5 |  | 4: 100 шт; 6: 0.01; 7: 72171.34; 8: 722 |  |  |  |  | Электронный идентификатор iButton DS 1971-F5
Итого прямые затраты по разделу в текущих ценах | [7 empty] | 562805 | 88197 | 13631 | 2574 | 290918 | 330.84 | 8.46 | [6 empty] | Итого прямые затраты по разделу в текущих ценах
Накладные расходы |  |  |  | 8: 85103 | [6 empty] | Накладные расходы
Сметная прибыль |  |  |  | 8: 43796 | [6 empty] | Сметная прибыль
Итоги по разделу 1 : | [20 empty] | Итоги по разделу 1 :
Материалы |  |  |  | 8: 290918 | [7 empty] | Материалы
Машины и механизмы |  |  |  | 8: 13631 | [7 empty] | Машины и механизмы
ФОТ |  |  |  | 8: 90771 | [7 empty] | ФОТ
Оборудование |  |  |  | 8: 170058 | [7 empty] | Оборудование
Накладные расходы |  |  |  | 8: 85103 | [7 empty] | Накладные расходы
Сметная прибыль |  |  |  | 8: 43796 | [7 empty] | Сметная прибыль
Итого по разделу 1 |  |  |  | 8: 691704; Мат. 13: 330.84; Мат. 14: 8.46 | [8 empty] | Итого по разделу 1
Раздел 2. | [16 empty] | Раздел 2. Новый Раздел
103 | ГЭСНп02-01-003-01 Приказ Минстроя России от 26.12.2019 №874/пр | Автоматизированная система управления III категории технической сложности с количеством каналов (Кобщ): 2 |  | 4: система; 6: 1; 7: 9495.97; 8: 9496; Осн.З/п 9: 9496; Мат. 13: 21 |  |  |  |  | Автоматизированная система управления III категории технической сложности с количеством каналов (Кобщ): 2
| 10-2-1 | Ведущий инженер |  | 4: чел.-ч; 5: 12.6; 6: 12.6; 7: 470.09; 8: 5923.13; Осн.З/п 9: 5923.13 | [5 empty] | Ведущий инженер
| 10-3-1 | Инженер I категории |  | 4: чел.-ч; 5: 7.35; 6: 7.35; 7: 430.09; 8: 3161.16; Осн.З/п 9: 3161.16 | [5 empty] | Инженер I категории
| 10-3-2 | Инженер II категории |  | 4: чел.-ч; 5: 1.05; 6: 1.05; 7: 392.08; 8: 411.68; Осн.З/п 9: 411.68 | [5 empty] | Инженер II категории
|  |  | Накладные расходы 74% ФОТ (от 9 496) | 8: 7027
|  |  | Сметная прибыль 36% ФОТ (от 9 496) | 8: 3419
|  |  | Итого c накладными и см. прибылью | 8: 19942
104 | ГЭСНп02-01-003-02 Приказ Минстроя России от 26.12.2019 №874/пр | Автоматизированная система управления III категории технической сложности с количеством каналов (Кобщ): за каждый канал свыше 2 до 9 добавлять к норме 02-01-003-01 |  | 4: канал; 6: 5; 7: 4567.12; 8: 22836; Осн.З/п 9: 22836; Мат. 13: 50.5 |  |  |  |  | Автоматизированная система управления III категории технической сложности с количеством каналов (Кобщ): за каждый канал свыше 2 до 9 добавлять к норме 02-01-003-01
| 10-2-1 | Ведущий инженер |  | 4: чел.-ч; 5: 6.06; 6: 30.3; 7: 470.09; 8: 14243.73; Осн.З/п 9: 14243.73 | [5 empty] | Ведущий инженер
| 10-3-1 | Инженер I категории |  | 4: чел.-ч; 5: 3.535; 6: 17.68; 7: 430.09; 8: 7603.99; Осн.З/п 9: 7603.99 | [5 empty] | Инженер I категории
| 10-3-2 | Инженер II категории |  | 4: чел.-ч; 5: 0.505; 6: 2.53; 7: 392.08; 8: 991.96; Осн.З/п 9: 991.96 | [5 empty] | Инженер II категории
|  |  | Накладные расходы 74% ФОТ (от 22 836) | 8: 16899
|  |  | Сметная прибыль 36% ФОТ (от 22 836) | 8: 8221
|  |  | Итого c накладными и см. прибылью | 8: 47956
105 | ГЭСНп03-02-060-06 Приказ Минстроя России от 09.02.2021 №50/пр. | Анализ для измерения концентраций вредных веществ в воздухе: с помощью газоанализатора |  | 4: шт; 6: 5; 7: 362.52; 8: 1813; Осн.З/п 9: 1813; Мат. 13: 4.95 |  |  |  |  | Анализ для измерения концентраций вредных веществ в воздухе: с помощью газоанализатора
| 10-2-1 | Ведущий инженер |  | 4: чел.-ч; 5: 0.099; 6: 0.5; 7: 470.09; 8: 235.05; Осн.З/п 9: 235.05 | [5 empty] | Ведущий инженер
| 10-3-1 | Инженер I категории |  | 4: чел.-ч; 5: 0.2475; 6: 1.24; 7: 430.09; 8: 533.31; Осн.З/п 9: 533.31 | [5 empty] | Инженер I категории
| 10-3-2 | Инженер II категории |  | 4: чел.-ч; 5: 0.2475; 6: 1.24; 7: 392.08; 8: 486.18; Осн.З/п 9: 486.18 | [5 empty] | Инженер II категории
| 10-4-1 | Техник I категории |  | 4: чел.-ч; 5: 0.396; 6: 1.98; 7: 284.06; 8: 562.44; Осн.З/п 9: 562.44 | [5 empty] | Техник I категории
|  |  | Накладные расходы 74% ФОТ (от 1 813) | 8: 1342
|  |  | Сметная прибыль 36% ФОТ (от 1 813) | 8: 653
|  |  | Итого c накладными и см. прибылью | 8: 3808
106 | ГЭСНп02-01-003-03 Приказ Минстроя России от 26.12.2019 №874/пр | Автоматизированная система управления III категории технической сложности с количеством каналов (Кобщ): 10 |  | 4: система; 6: 1; 7: 46123.33; 8: 46123; Осн.З/п 9: 46123; Мат. 13: 102 |  |  |  |  | Автоматизированная система управления III категории технической сложности с количеством каналов (Кобщ): 10
| 10-2-1 | Ведущий инженер |  | 4: чел.-ч; 5: 61.2; 6: 61.2; 7: 470.09; 8: 28769.51; Осн.З/п 9: 28769.51 | [5 empty] | Ведущий инженер
| 10-3-1 | Инженер I категории |  | 4: чел.-ч; 5: 35.7; 6: 35.7; 7: 430.09; 8: 15354.21; Осн.З/п 9: 15354.21 | [5 empty] | Инженер I категории
| 10-3-2 | Инженер II категории |  | 4: чел.-ч; 5: 5.1; 6: 5.1; 7: 392.08; 8: 1999.61; Осн.З/п 9: 1999.61 | [5 empty] | Инженер II категории
|  |  | Накладные расходы 74% ФОТ (от 46 123) | 8: 34131
|  |  | Сметная прибыль 36% ФОТ (от 46 123) | 8: 16604
|  |  | Итого c накладными и см. прибылью | 8: 96858
Итого прямые затраты по разделу в текущих ценах |  |  |  | 8: 80268; Осн.З/п 9: 80268; Мат. 13: 178.45 | [6 empty] | Итого прямые затраты по разделу в текущих ценах
Накладные расходы |  |  |  | 8: 59399 | [6 empty] | Накладные расходы
Сметная прибыль |  |  |  | 8: 28897 | [6 empty] | Сметная прибыль
Итоги по разделу 2 Новый Раздел : |  |  |  | 8: 168564; Мат. 13: 178.45 | [6 empty] | Итоги по разделу 2 Новый Раздел :
Итого прямые затраты по смете в текущих ценах | [7 empty] | 643073 | 168465 | 13631 | 2574 | 290918 | 509.29 | 8.46 | [9 empty] | Итого прямые затраты по смете в текущих ценах
Накладные расходы |  |  |  | 8: 144502 | [9 empty] | Накладные расходы
Сметная прибыль |  |  |  | 8: 72693 | [9 empty] | Сметная прибыль
Итоги по смете: |  |  |  | 8: 860268; Мат. 13: 509.29; Мат. 14: 8.46 | [9 empty] | Итоги по смете:
В том числе: | [24 empty] | Итого
Материалы |  |  |  | 8: 290918 | [10 empty] | Материалы
Машины и механизмы |  |  |  | 8: 13631 | [10 empty] | Машины и механизмы
ФОТ |  |  |  | 8: 171039 | [10 empty] | ФОТ
Оборудование |  |  |  | 8: 170058 | [10 empty] | Оборудование
Накладные расходы |  |  |  | 8: 144502 | [10 empty] | Накладные расходы
Сметная прибыль |  |  |  | 8: 72693 | [10 empty] | Сметная прибыль
НДС 20% от 860268 |  |  |  | 8: 172054 | [10 empty] | НДС 20% от 860268
ВСЕГО по смете |  |  |  | 8: 1032322; Мат. 13: 509.29; Мат. 14: 8.46 | [11 empty] | ВСЕГО по смете
Составил: ____________________________
[должность, подпись (инициалы, фамилия)]
Проверил: ____________________________
[должность, подпись (инициалы, фамилия)]