## текущий ремонт ограждения терри
Приложение №1 к техническому заданию
УТВЕРЖДАЮ:
Главный инженер АО "ЗПП"
___________________________/Д. В. Лабутин/
"____" ________________ 2024 года
Текущий ремонт ограждения территории завода АО «ЗПП»
(наименование стройки)
ЛОКАЛЬНЫЙ РЕСУРСНЫЙ СМЕТНЫЙ РАСЧЕТ
(локальная смета)
| Сметная стоимость |  | 4933.158 | тыс.руб.
| Средства на оплату труда |  | 972.836 | тыс.руб.
| Сметная трудоемкость |  | 4011.71 | чел.час
| Составлен(а) в текущих ценах по состоянию на |  | 4 квартал 2023г.
№ п/п | Обоснование | Наименование работ и затрат |  | Единица измерения | Количество |  | Сметная стоимость в текущих (прогнозных) ценах, руб. | [5 empty] | Т/з осн. раб. Всего | Т/з мех. Всего
[5 empty] | на ед. | всего | на ед. | Всего | В том числе
[9 empty] | Осн.З/п | Эк.Маш | З/пМех | Мат.
1 | 2 | 3 |  | 4 | 5 | 6 | 7 | 8 | 9 | 10 | 11 | 12 | 13 | 14
Раздел 1. Новый раздел | [14 empty] | Раздел 1. Новый раздел
1 | ГЭСН46-02-009-02 Приказ Минстроя России от 26.12.2019 №871/пр | Отбивка штукатурки с поверхностей: стен и потолков кирпичных |  | 100 м2 |  | 36.815 | 5068.09 | 186582 | 186582 |  |  |  | 840.12 | 0 |  | Отбивка штукатурки с поверхностей: стен и потолков кирпичных
| 1-2-0 | Затраты труда рабочих (ср 2) |  | 4: чел.-ч; 5: 22.82; 6: 840.12; 7: 222.09; 8: 186582.25; Осн.З/п 9: 186582.25 |  |  | Затраты труда рабочих (ср 2)
| 999-9900 | Строительный мусор |  | 4: т; 5: 4.6; 6: 169.349; 7: 0; 8: 0; Мат. 12: 0 |  |  | Строительный мусор
|  |  | Накладные расходы 91% ФОТ (от 186 582) | 8: 169790
|  |  | Сметная прибыль 52% ФОТ (от 186 582) | 8: 97023
|  |  | Итого c накладными и см. прибылью | 8: 453395
2 | ГЭСН46-02-009-04 Приказ Минстроя России от 26.12.2019 №871/пр | Отбивка штукатурки с поверхностей: столбов, колонн, пилястр кирпичных |  | 100 м2 |  | 24.42 | 7471.11 | 182445 | 182445 |  |  |  | 821.49 | 0 |  | Отбивка штукатурки с поверхностей: столбов, колонн, пилястр кирпичных
| 1-2-0 | Затраты труда рабочих (ср 2) |  | 4: чел.-ч; 5: 33.64; 6: 821.49; 7: 222.09; 8: 182444.71; Осн.З/п 9: 182444.71 |  |  | Затраты труда рабочих (ср 2)
| 999-9900 | Строительный мусор |  | 4: т; 5: 4.6; 6: 112.332; 7: 0; 8: 0; Мат. 12: 0 |  |  | Строительный мусор
|  |  | Накладные расходы 91% ФОТ (от 182 445) | 8: 166025
|  |  | Сметная прибыль 52% ФОТ (от 182 445) | 8: 94871
|  |  | Итого c накладными и см. прибылью | 8: 443341
3 | ГЭСН15-02-038-01 Приказ Минстроя России от 26.12.2019 №871/пр | Механизированная отделка поверхности под мелкозернистую фактуру шагрень: стен |  | 100 м2 |  | 61.235 | 10728.62 | 656967 | 190114 | 10913 | 723 | 455940 | 746.45 | 2.3 |  | Механизированная отделка поверхности под мелкозернистую фактуру шагрень: стен
| Приказ от 04.08.2020 № 421/пр п.58б | При применении сметных норм, включенных в сборники ГЭСН (ФЕР, ТЕР), аналогичных технологическим процессам в новом строительстве, в том числе по возведению новых конструктивных элементов ОЗП=1,15; ЭМ=1,25 к расх.; ЗПМ=1,25; ТЗ=1,15; ТЗМ=1,25 | [15 empty] | При применении сметных норм, включенных в сборники ГЭСН (ФЕР, ТЕР), аналогичных технологическим процессам в новом строительстве, в том числе по возведению новых конструктивных элементов ОЗП=1,15; ЭМ=1,25 к расх.; ЗПМ=1,25; ТЗ=1,15; ТЗМ=1,25
| 1-3-4 | Затраты труда рабочих (ср 3,4) |  | 4: чел.-ч; 5: 12.19; 6: 746.45; 7: 254.69; 8: 190113.35; Осн.З/п 9: 190113.35 |  |  | Затраты труда рабочих (ср 3,4)
| 2 | Затраты труда машинистов |  | 4: чел.-ч; 5: 0.0375; 6: 2.3; 7: 0; 8: 0; З/пМех 11: 0 |  |  | Затраты труда машинистов
| 91.07.08-021 | Растворосмесители для приготовления водоцементных и других растворов 350 л |  | маш.час | 0.6875 | 42.1 | 38.92 | 1638.53 |  | 1638.53 | 0 | [5 empty] | Растворосмесители для приготовления водоцементных и других растворов 350 л
| 91.14.02-001 | Автомобили бортовые, грузоподъемность до 5 т |  | маш.час | 0.0375 | 2.3 | 874.99 | 2012.48 |  | 2012.48 | 724.78 | [5 empty] | Автомобили бортовые, грузоподъемность до 5 т
| 91.18.01-011 | Компрессоры передвижные с электродвигателем давление 600 кПа (6 ат), производительность 0,5 м3/мин |  | маш.час | 4.05 | 248 | 11.53 | 2859.44 |  | 2859.44 | 0 | [5 empty] | Компрессоры передвижные с электродвигателем давление 600 кПа (6 ат), производительность 0,5 м3/мин
| 91.21.01-016 | Агрегаты шпатлево-окрасочные |  | маш.час | 4.05 | 248 | 16.17 | 4010.16 |  | 4010.16 | 0 | [5 empty] | Агрегаты шпатлево-окрасочные
| 91.21.01-051 | Краскотерки |  | маш.час | 0.0875 | 5.36 | 73.68 | 394.92 |  | 394.92 | 0 | [5 empty] | Краскотерки
| 01.7.03.01-0001 | Вода |  | 4: м3; 5: 0.034; 6: 2.082; 7: 18.36; 8: 38.23; Мат. 12: 38.23 |  |  | Вода
| 01.7.07.04-0003 | Дисперсия (эмульсия) поливинилацетатная гомополимерная грубодисперсная непластифицированная |  | 4: т; 5: 0.004; 6: 0.24494; 7: 81114.04; 8: 19868.07; Мат. 12: 19868.07 |  |  | Дисперсия (эмульсия) поливинилацетатная гомополимерная грубодисперсная непластифицированная
| 01.7.08.04-0003 | Мел природный молотый |  | 4: т; 5: 0.092; 6: 5.6336; 7: 14428.68; 8: 81285.7; Мат. 12: 81285.7 |  |  | Мел природный молотый
| 14.1.03.01-0001 | Клей для обоев КМЦ |  | 4: т; 5: 0.001; 6: 0.061235; 7: 234397.17; 8: 14353.31; Мат. 12: 14353.31 |  |  | Клей для обоев КМЦ
| 14.2.06.06-0011 | Латекс СКС-65 ГП |  | 4: т; 5: 0.01; 6: 0.61235; 7: 545059.87; 8: 333767.41; Мат. 12: 333767.41 |  |  | Латекс СКС-65 ГП
| 14.5.11.01-0001 | Шпатлевка клеевая |  | 4: т; 5: 0.005; 6: 0.30617; 7: 21644.62; 8: 6627.04; Мат. 12: 6627.04 |  |  | Шпатлевка клеевая
|  |  | Накладные расходы 100% ФОТ (от 190 837) | 8: 190837
|  |  | Сметная прибыль 49%*0.85 ФОТ (от 190 837) | 8: 79484
|  |  | Итого c накладными и см. прибылью | 8: 927288
4 | ГЭСН15-07-003-02 Приказ Минстроя России от 26.12.2019 №871/пр | Нанесение водно-дисперсионной грунтовки на поверхности: пористые (камень, кирпич, бетон и т.д.) |  | 100 м2 |  | 61.235 | 2764.71 | 169297 | 67769 | 4452 | 1206 | 97076 | 259.85 | 3.83 |  | Нанесение водно-дисперсионной грунтовки на поверхности: пористые (камень, кирпич, бетон и т.д.)
| Приказ от 04.08.2020 № 421/пр п.58б | При применении сметных норм, включенных в сборники ГЭСН (ФЕР, ТЕР), аналогичных технологическим процессам в новом строительстве, в том числе по возведению новых конструктивных элементов ОЗП=1,15; ЭМ=1,25 к расх.; ЗПМ=1,25; ТЗ=1,15; ТЗМ=1,25 | [15 empty] | При применении сметных норм, включенных в сборники ГЭСН (ФЕР, ТЕР), аналогичных технологическим процессам в новом строительстве, в том числе по возведению новых конструктивных элементов ОЗП=1,15; ЭМ=1,25 к расх.; ЗПМ=1,25; ТЗ=1,15; ТЗМ=1,25
| 1-3-6 | Затраты труда рабочих (ср 3,6) |  | 4: чел.-ч; 5: 4.2435; 6: 259.85; 7: 260.8; 8: 67768.88; Осн.З/п 9: 67768.88 |  |  | Затраты труда рабочих (ср 3,6)
| 2 | Затраты труда машинистов |  | 4: чел.-ч; 5: 0.0625; 6: 3.83; 7: 0; 8: 0; З/пМех 11: 0 |  |  | Затраты труда машинистов
| 91.06.06-046 | Подъемники одномачтовые, грузоподъемность до 500 кг, высота подъема 25 м |  | маш.час | 0.0125 | 0.77 | 429.07 | 330.38 |  | 330.38 | 242.64 | [5 empty] | Подъемники одномачтовые, грузоподъемность до 500 кг, высота подъема 25 м
| 91.14.02-001 | Автомобили бортовые, грузоподъемность до 5 т |  | маш.час | 0.05 | 3.06 | 874.99 | 2677.47 |  | 2677.47 | 964.27 | [5 empty] | Автомобили бортовые, грузоподъемность до 5 т
| 91.21.01-012 | Агрегаты окрасочные высокого давления для окраски поверхностей конструкций, мощность 1 кВт |  | маш.час | 3.525 | 215.85 | 6.69 | 1444.04 |  | 1444.04 | 0 | [5 empty] | Агрегаты окрасочные высокого давления для окраски поверхностей конструкций, мощность 1 кВт
| 01.7.03.01-0001 | Вода |  | 4: м3; 5: 0.01; 6: 0.61235; 7: 18.36; 8: 11.24; Мат. 12: 11.24 |  |  | Вода
| 01.7.20.08-0051 | Ветошь |  | 4: кг; 5: 1; 6: 61.235; 7: 93.63; 8: 5733.43; Мат. 12: 5733.43 |  |  | Ветошь
З,Н | ФССЦ-14.4.01.02-0012 | Грунтовка укрепляющая, глубокого проникновения, быстросохнущая, паропроницаемая |  | 4: кг; 5: 13.8; 6: 845.043; 7: 108.08; 8: 91332.25; Мат. 12: 91332.25 |  |  |  |  | Грунтовка укрепляющая, глубокого проникновения, быстросохнущая, паропроницаемая
|  |  | Накладные расходы 100% ФОТ (от 68 975) | 8: 68975
|  |  | Сметная прибыль 49%*0.85 ФОТ (от 68 975) | 8: 28728
|  |  | Итого c накладными и см. прибылью | 8: 267000
5 | ГЭСН15-04-014-01 Приказ Минстроя России от 26.12.2019 №871/пр | Окраска фасадов с лесов по подготовленной поверхности: перхлорвиниловая |  | 100 м2 |  | 61.235 | 18987.32 | 1162689 | 171690 | 6794 | 2412 | 984205 | 650.68 | 7.65 |  | Окраска фасадов с лесов по подготовленной поверхности: перхлорвиниловая
| Приказ от 04.08.2020 № 421/пр п.58б | При применении сметных норм, включенных в сборники ГЭСН (ФЕР, ТЕР), аналогичных технологическим процессам в новом строительстве, в том числе по возведению новых конструктивных элементов ОЗП=1,15; ЭМ=1,25 к расх.; ЗПМ=1,25; ТЗ=1,15; ТЗМ=1,25 | [15 empty] | При применении сметных норм, включенных в сборники ГЭСН (ФЕР, ТЕР), аналогичных технологическим процессам в новом строительстве, в том числе по возведению новых конструктивных элементов ОЗП=1,15; ЭМ=1,25 к расх.; ЗПМ=1,25; ТЗ=1,15; ТЗМ=1,25
| 1-3-7 | Затраты труда рабочих (ср 3,7) |  | 4: чел.-ч; 5: 10.626; 6: 650.68; 7: 263.86; 8: 171688.42; Осн.З/п 9: 171688.42 |  |  | Затраты труда рабочих (ср 3,7)
| 2 | Затраты труда машинистов |  | 4: чел.-ч; 5: 0.125; 6: 7.65; 7: 0; 8: 0; З/пМех 11: 0 |  |  | Затраты труда машинистов
| 91.06.03-060 | Лебедки электрические тяговым усилием до 5,79 кН (0,59 т) |  | маш.час | 0.1375 | 8.42 | 11.45 | 96.41 |  | 96.41 | 0 | [5 empty] | Лебедки электрические тяговым усилием до 5,79 кН (0,59 т)
| 91.14.02-001 | Автомобили бортовые, грузоподъемность до 5 т |  | маш.час | 0.125 | 7.65 | 874.99 | 6693.67 |  | 6693.67 | 2410.67 | [5 empty] | Автомобили бортовые, грузоподъемность до 5 т
| 14.4.01.19-0001 | Грунтовка химстойкая на основе сополимера виниловых смол, коричневая |  | 4: т; 5: 0.015; 6: 0.91853; 7: 268199.04; 8: 246347.52; Мат. 12: 246347.52 |  |  | Грунтовка химстойкая на основе сополимера виниловых смол, коричневая
З,Н | ФССЦ-14.4.02.07-0002 | Эмаль перхлорвиниловая фасадная |  | 4: т; 5: 0.059; 6: 3.6129; 7: 188069.51; 8: 679469.75; Мат. 12: 679469.75 |  |  |  |  | Эмаль перхлорвиниловая фасадная
| 14.5.09.11-0102 | Уайт-спирит |  | 4: кг; 5: 10; 6: 612.35; 7: 95.35; 8: 58387.57; Мат. 12: 58387.57 |  |  | Уайт-спирит
|  |  | Накладные расходы 100% ФОТ (от 174 102) | 8: 174102
|  |  | Сметная прибыль 49%*0.85 ФОТ (от 174 102) | 8: 72513
|  |  | Итого c накладными и см. прибылью | 8: 1409304
6 | ГЭСНр53-16-1 Приказ Минстроя России от 26.12.2019 №875/пр | Ремонт кирпичной кладки стен отдельными местами |  | м3 |  | 4.74 | 18595.78 | 88144 | 38280 | 2391 | 748 | 47473 | 167.75 | 2.04 |  | Ремонт кирпичной кладки стен отдельными местами
| 1-2-3 | Затраты труда рабочих (средний разряд работы 2,3) |  | 4: чел.-ч; 5: 35.39; 6: 167.75; 7: 228.2; 8: 38280.55; Осн.З/п 9: 38280.55 |  |  | Затраты труда рабочих (средний разряд работы 2,3)
| 2 | Затраты труда машинистов |  | 4: чел.-ч; 5: 0.43; 6: 2.04; 7: 0; 8: 0; З/пМех 11: 0 |  |  | Затраты труда машинистов
| 91.05.05-015 | Краны на автомобильном ходу, грузоподъемность 16 т |  | маш.час | 0.2 | 0.95 | 1955.34 | 1857.57 |  | 1857.57 | 348.45 | [5 empty] | Краны на автомобильном ходу, грузоподъемность 16 т
| 91.06.06-048 | Подъемники одномачтовые, грузоподъемность до 500 кг, высота подъема 45 м |  | маш.час | 0.23 | 1.09 | 492.66 | 537 |  | 537 | 399.8 | [5 empty] | Подъемники одномачтовые, грузоподъемность до 500 кг, высота подъема 45 м
| 01.7.03.01-0001 | Вода |  | 4: м3; 5: 0.044; 6: 0.20856; 7: 18.36; 8: 3.83; Мат. 12: 3.83 |  |  | Вода
З | ФССЦ-04.3.01.09-0014 | Раствор готовый кладочный, цементный, М100 |  | 4: м3; 5: 0.253; 6: 1.1992; 7: 5109.94; 8: 6127.94; Мат. 12: 6127.94 |  |  |  |  | Раствор готовый кладочный, цементный, М100
З,Н | ФССЦ-06.1.01.05-0037 | Кирпич керамический одинарный, марка 150, размер 250х120х65 мм |  | 4: 1000 шт; 5: 0.402; 6: 1.9055; 7: 21695.97; 8: 41341.24; Мат. 12: 41341.24 |  |  |  |  | Кирпич керамический одинарный, марка 150, размер 250х120х65 мм
|  |  | Накладные расходы 92% ФОТ (от 39 028) | 8: 35906
|  |  | Сметная прибыль 52% ФОТ (от 39 028) | 8: 20295
|  |  | Итого c накладными и см. прибылью | 8: 144345
7 | ГЭСНр53-26-1 Приказ Минстроя России от 14.10.2021 №745/пр | Разборка кладки стен: столбов из кирпича |  | 10 м3 |  | 0.26 | 33671.75 | 8755 | 6925 | 1830 | 488 |  | 28.56 | 1.43 |  | Разборка кладки стен: столбов из кирпича
| 1-3-0 | Затраты труда рабочих (средний разряд работы 3,0) |  | 4: чел.-ч; 5: 109.85; 6: 28.56; 7: 242.46; 8: 6924.66; Осн.З/п 9: 6924.66 |  |  | Затраты труда рабочих (средний разряд работы 3,0)
| 2 | Затраты труда машинистов |  | 4: чел.-ч; 5: 5.5; 6: 1.43; 7: 0; 8: 0; З/пМех 11: 0 |  |  | Затраты труда машинистов
| 91.06.05-056 | Погрузчики одноковшовые универсальные фронтальные пневмоколесные, грузоподъемность 2 т |  | маш.час | 2.75 | 0.72 | 1362.92 | 981.3 |  | 981.3 | 226.89 | [5 empty] | Погрузчики одноковшовые универсальные фронтальные пневмоколесные, грузоподъемность 2 т
| 91.06.06-048 | Подъемники одномачтовые, грузоподъемность до 500 кг, высота подъема 45 м |  | маш.час | 2.75 | 0.72 | 492.66 | 354.72 |  | 354.72 | 264.09 | [5 empty] | Подъемники одномачтовые, грузоподъемность до 500 кг, высота подъема 45 м
| 91.18.01-012 | Компрессоры передвижные с электродвигателем давление 600 кПа (6 ат), производительность до 3,5 м3/мин |  | маш.час | 14.7 | 3.82 | 112.45 | 429.56 |  | 429.56 | 0 | [5 empty] | Компрессоры передвижные с электродвигателем давление 600 кПа (6 ат), производительность до 3,5 м3/мин
| 91.21.10-003 | Молотки при работе от передвижных компрессорных станций отбойные пневматические |  | маш.час | 29.4 | 7.64 | 9.58 | 73.19 |  | 73.19 | 0 | [5 empty] | Молотки при работе от передвижных компрессорных станций отбойные пневматические
|  |  | Накладные расходы 92% ФОТ (от 7 413) | 8: 6820
|  |  | Сметная прибыль 52% ФОТ (от 7 413) | 8: 3855
|  |  | Итого c накладными и см. прибылью | 8: 19430
8 | ГЭСН08-02-003-01 Приказ Минстроя России от 26.12.2019 №871/пр | Кладка из кирпича: столбов прямоугольных армированных при высоте этажа до 4 м |  | м3 |  | 2.6 | 14053.94 | 36540 | 5954 | 2221 | 552 | 28366 | 22.31 | 1.53 |  | Кладка из кирпича: столбов прямоугольных армированных при высоте этажа до 4 м
| Приказ от 04.08.2020 № 421/пр п.58б | При применении сметных норм, включенных в сборники ГЭСН (ФЕР, ТЕР), аналогичных технологическим процессам в новом строительстве, в том числе по возведению новых конструктивных элементов ОЗП=1,15; ЭМ=1,25 к расх.; ЗПМ=1,25; ТЗ=1,15; ТЗМ=1,25 | [15 empty] | При применении сметных норм, включенных в сборники ГЭСН (ФЕР, ТЕР), аналогичных технологическим процессам в новом строительстве, в том числе по возведению новых конструктивных элементов ОЗП=1,15; ЭМ=1,25 к расх.; ЗПМ=1,25; ТЗ=1,15; ТЗМ=1,25
| 1-3-8 | Затраты труда рабочих (средний разряд работы 3,8) |  | 4: чел.-ч; 5: 8.579; 6: 22.31; 7: 266.91; 8: 5954.76; Осн.З/п 9: 5954.76 |  |  | Затраты труда рабочих (средний разряд работы 3,8)
| 2 | Затраты труда машинистов |  | 4: чел.-ч; 5: 0.5875; 6: 1.53; 7: 0; 8: 0; З/пМех 11: 0 |  |  | Затраты труда машинистов
| 91.05.01-017 | Краны башенные, грузоподъемность 8 т |  | маш.час | 0.525 | 1.37 | 1522.99 | 2086.5 |  | 2086.5 | 502.5 | [5 empty] | Краны башенные, грузоподъемность 8 т
| 91.14.02-001 | Автомобили бортовые, грузоподъемность до 5 т |  | маш.час | 0.0625 | 0.16 | 874.99 | 140 |  | 140 | 50.42 | [5 empty] | Автомобили бортовые, грузоподъемность до 5 т
| 01.7.03.01-0001 | Вода |  | 4: м3; 5: 0.1; 6: 0.26; 7: 18.36; 8: 4.77; Мат. 12: 4.77 |  |  | Вода
З,Н | ФССЦ-04.3.01.09-0014 | Раствор готовый кладочный, цементный, М100 |  | 4: м3; 5: 0.22; 6: 0.572; 7: 5109.94; 8: 2922.89; Мат. 12: 2922.89 |  |  |  |  | Раствор готовый кладочный, цементный, М100
З,Н | ФССЦ-06.1.01.05-0037 | Кирпич керамический одинарный, марка 150, размер 250х120х65 мм |  | 4: 1000 шт; 5: 0.404; 6: 1.0504; 7: 21695.97; 8: 22789.45; Мат. 12: 22789.45 |  |  |  |  | Кирпич керамический одинарный, марка 150, размер 250х120х65 мм
| 08.4.02.03-0021 | Каркасы и сетки арматурные плоские, собранные и сваренные (связанные) в арматурные изделия, класс ВР-I, диаметр 4 мм |  | 4: т; 5: 0.01; 6: 0.026; 7: 101865.97; 8: 2648.52; Мат. 12: 2648.52 |  |  | Каркасы и сетки арматурные плоские, собранные и сваренные (связанные) в арматурные изделия, класс ВР-I, диаметр 4 мм
|  |  | Накладные расходы 110% ФОТ (от 6 506) | 8: 7157
|  |  | Сметная прибыль 69%*0.85 ФОТ (от 6 506) | 8: 3816
|  |  | Итого c накладными и см. прибылью | 8: 47513
9 | ГЭСН46-04-001-03 Приказ Минстроя России от 26.12.2019 №871/пр | Разборка: железобетонных фундаментов |  | м3 |  | 9.6 | 4494.6 | 43148 | 32958 | 7702 |  | 2488 | 127.87 | 0 |  | Разборка: железобетонных фундаментов
| 1-3-5 | Затраты труда рабочих (средний разряд работы 3,5) |  | 4: чел.-ч; 5: 13.32; 6: 127.87; 7: 257.74; 8: 32957.21; Осн.З/п 9: 32957.21 |  |  | Затраты труда рабочих (средний разряд работы 3,5)
| 91.17.04-042 | Аппараты для газовой сварки и резки |  | маш.час | 2.44 | 23.42 | 10.54 | 246.85 |  | 246.85 | 0 | [5 empty] | Аппараты для газовой сварки и резки
| 91.18.01-508 | Компрессоры передвижные с электродвигателем, производительность до 5,0 м3/мин |  | маш.час | 5.63 | 54.05 | 118.78 | 6420.06 |  | 6420.06 | 0 | [5 empty] | Компрессоры передвижные с электродвигателем, производительность до 5,0 м3/мин
| 91.21.10-003 | Молотки при работе от передвижных компрессорных станций отбойные пневматические |  | маш.час | 11.26 | 108.1 | 9.58 | 1035.6 |  | 1035.6 | 0 | [5 empty] | Молотки при работе от передвижных компрессорных станций отбойные пневматические
| 01.3.02.03-0001 | Ацетилен газообразный технический |  | 4: м3; 5: 0.26; 6: 2.496; 7: 512.61; 8: 1279.47; Мат. 12: 1279.47 |  |  | Ацетилен газообразный технический
| 01.3.02.08-0001 | Кислород газообразный технический |  | 4: м3; 5: 2; 6: 19.2; 7: 62.95; 8: 1208.64; Мат. 12: 1208.64 |  |  | Кислород газообразный технический
|  |  | Накладные расходы 91% ФОТ (от 32 958) | 8: 29992
|  |  | Сметная прибыль 52% ФОТ (от 32 958) | 8: 17138
|  |  | Итого c накладными и см. прибылью | 8: 90278
10 | ГЭСН46-04-001-05 Приказ Минстроя России от 26.12.2019 №871/пр | Разборка: мелкоблочных стен (столбов) |  | м3 |  | 1.536 | 1458.13 | 2240 | 2077 | 163 |  |  | 8.79 | 0 |  | Разборка: мелкоблочных стен (столбов)
| 1-2-7 | Затраты труда рабочих (средний разряд работы 2,7) |  | 4: чел.-ч; 5: 5.72; 6: 8.79; 7: 236.35; 8: 2077.52; Осн.З/п 9: 2077.52 |  |  | Затраты труда рабочих (средний разряд работы 2,7)
| 91.18.01-508 | Компрессоры передвижные с электродвигателем, производительность до 5,0 м3/мин |  | маш.час | 0.77 | 1.18 | 118.78 | 140.16 |  | 140.16 | 0 | [5 empty] | Компрессоры передвижные с электродвигателем, производительность до 5,0 м3/мин
| 91.21.10-003 | Молотки при работе от передвижных компрессорных станций отбойные пневматические |  | маш.час | 1.54 | 2.37 | 9.58 | 22.7 |  | 22.7 | 0 | [5 empty] | Молотки при работе от передвижных компрессорных станций отбойные пневматические
|  |  | Накладные расходы 91% ФОТ (от 2 077) | 8: 1890
|  |  | Сметная прибыль 52% ФОТ (от 2 077) | 8: 1080
|  |  | Итого c накладными и см. прибылью | 8: 5210
11 | ГЭСН46-04-003-07 Приказ Минстроя России от 26.12.2019 №871/пр | Разборка железобетонных конструкций объемом более 1 м3 (плит ограждения) |  | м3 |  | 14.112 | 7519.83 | 106120 | 81913 | 20549 |  | 3658 | 337.84 | 0 |  | Разборка железобетонных конструкций объемом более 1 м3 (плит ограждения)
| 1-3-0 | Затраты труда рабочих (средний разряд работы 3,0) |  | 4: чел.-ч; 5: 23.94; 6: 337.84; 7: 242.46; 8: 81912.69; Осн.З/п 9: 81912.69 |  |  | Затраты труда рабочих (средний разряд работы 3,0)
| 91.17.04-042 | Аппараты для газовой сварки и резки |  | маш.час | 2.44 | 34.43 | 10.54 | 362.89 |  | 362.89 | 0 | [5 empty] | Аппараты для газовой сварки и резки
| 91.18.01-508 | Компрессоры передвижные с электродвигателем, производительность до 5,0 м3/мин |  | маш.час | 10.37 | 146.34 | 118.78 | 17382.27 |  | 17382.27 | 0 | [5 empty] | Компрессоры передвижные с электродвигателем, производительность до 5,0 м3/мин
| 91.21.10-003 | Молотки при работе от передвижных компрессорных станций отбойные пневматические |  | маш.час | 20.74 | 292.68 | 9.58 | 2803.87 |  | 2803.87 | 0 | [5 empty] | Молотки при работе от передвижных компрессорных станций отбойные пневматические
| 01.3.02.03-0001 | Ацетилен газообразный технический |  | 4: м3; 5: 0.26; 6: 3.6691; 7: 512.61; 8: 1880.83; Мат. 12: 1880.83 |  |  | Ацетилен газообразный технический
| 01.3.02.08-0001 | Кислород газообразный технический |  | 4: м3; 5: 2; 6: 28.224; 7: 62.95; 8: 1776.7; Мат. 12: 1776.7 |  |  | Кислород газообразный технический
|  |  | Накладные расходы 91% ФОТ (от 81 913) | 8: 74541
|  |  | Сметная прибыль 52% ФОТ (от 81 913) | 8: 42595
|  |  | Итого c накладными и см. прибылью | 8: 223256
Итого прямые затраты по смете в текущих ценах | [7 empty] | 2642927 | 966707 | 57015 | 6129 | 1619206 | 4011.71 | 18.78 | [5 empty] | Итого прямые затраты по смете в текущих ценах
Накладные расходы |  |  |  | 8: 926034 | [5 empty] | Накладные расходы
Сметная прибыль |  |  |  | 8: 461397 | [5 empty] | Сметная прибыль
Итоги по смете: | [19 empty] | Итоги по смете:
Работы по реконструкции зданий и сооружений: разборка отдельных конструктивных элементов здания (сооружения), а также зданий (сооружений) в целом |  |  |  | 8: 1215479; Мат. 13: 2136.11 | [6 empty] | Работы по реконструкции зданий и сооружений: разборка отдельных конструктивных элементов здания (сооружения), а также зданий (сооружений) в целом
Отделочные работы |  |  |  | 8: 2603592; Мат. 13: 1656.98; Мат. 14: 13.78 | [6 empty] | Отделочные работы
Стены (ремонтно-строительные) |  |  |  | 8: 163774; Мат. 13: 196.31; Мат. 14: 3.47 | [6 empty] | Стены (ремонтно-строительные)
Конструкции из кирпича и блоков |  |  |  | 8: 47513; Мат. 13: 22.31; Мат. 14: 1.53 | [6 empty] | Конструкции из кирпича и блоков
Итого |  |  |  | 8: 4030358; Мат. 13: 4011.71; Мат. 14: 18.78 | [6 empty] | Итого
В том числе: | [20 empty] | В том числе:
Материалы |  |  |  | 8: 1619206 | [6 empty] | Материалы
Машины и механизмы |  |  |  | 8: 57015 | [6 empty] | Машины и механизмы
ФОТ |  |  |  | 8: 972836 | [6 empty] | ФОТ
Накладные расходы |  |  |  | 8: 926034 | [6 empty] | Накладные расходы
Сметная прибыль |  |  |  | 8: 461397 | [6 empty] | Сметная прибыль
Непредвиденные затраты 2% |  |  |  | 8: 80607 | [6 empty] | Непредвиденные затраты 2%
Итого с непредвиденными |  |  |  | 8: 4110965 | [7 empty] | Итого с непредвиденными
НДС 20% |  |  |  | 8: 822193 | [6 empty] | НДС 20%
ВСЕГО по смете |  |  |  | 8: 4933158; Мат. 13: 4011.71; Мат. 14: 18.78 | [8 empty] | ВСЕГО по смете
Составил: ____________________________/И.А. Новоселова/
[должность, подпись (инициалы, фамилия)]
Проверил: ____________________________ /М.И. Вершинина /
[должность, подпись (инициалы, фамилия)]