## АПС СОУЭ корпуса 35Г (РИМ) 1 -
Приложение №2 к закупочной документации
СОГЛАСОВАНО: | [10 empty] | УТВЕРЖДАЮ:
"____" ________________ 2024 года | [13 empty] | "____" ________________ 2024 года
Система пожарной сигнализации и система оповещения и управления эвакуацией людей при пожаре участка паст в корпусе 35Г АО «ЗПП» по адресу: Республика Марий Эл, г. Йошкар-Ола, ул. Суворова, д. 26 | [14 empty] | Благоустройство многоквартирного дома, расположенного по адресу: Республика Марий Эл, г. Йошкар-Ола, ул.
(наименование стройки)
ЛОКАЛЬНЫЙ РЕСУРСНЫЙ СМЕТНЫЙ РАСЧЕТ №
(локальная смета)
| Сметная стоимость |  | 1529.2512 | тыс.руб.
| Средства на оплату труда |  | 244.405 | тыс.руб.
| Сметная трудоемкость |  | 818.12 | чел.час
| Составлен(а) в текущих ценах по состоянию на |  | 1 квартал 2024 года | [12 empty] | 2 квартал 2022 года
№ п/п | Обоснование | Наименование работ и затрат |  | Единица измерения | Количество |  | Сметная стоимость в текущих (прогнозных) ценах, руб. | [5 empty] | Т/з осн. раб. Всего | Т/з мех. Всего
[5 empty] | на ед. | всего | на ед. | Всего | В том числе
[9 empty] | Осн.З/п | Эк.Маш | З/пМех | Мат.
1 | 2 | 3 |  | 4 | 5 | 6 | 7 | 8 | 9 | 10 | 11 | 12 | 13 | 14
Раздел 1. Новый Раздел | [16 empty] | Раздел 1. Новый Раздел
1 | ГЭСНм08-03-573-04 Приказ Минстроя России от 26.12.2019 №872/пр | Шкаф (пульт) управления навесной, высота, ширина и глубина: до 600х600х350 мм |  | шт |  | 1 | 1035.87 | 1036 | 589 | 407 | 94 | 40 | 2.06 | 0.31 |  |  |  | Шкаф (пульт) управления навесной, высота, ширина и глубина: до 600х600х350 мм
| 1-4-2 | Затраты труда рабочих (средний разряд работы 4,2) |  | 4: чел.-ч; 5: 2.06; 6: 2.06; 7: 286.1; 8: 589.37; Осн.З/п 9: 589.37 | [5 empty] | Затраты труда рабочих (средний разряд работы 4,2)
| 91.04.01-041 | Молотки бурильные легкие при работе от передвижных компрессорных станций |  | маш.час | 0.19 | 0.19 | 18.69 | 3.55 |  | 3.55 | 0 | [8 empty] | Молотки бурильные легкие при работе от передвижных компрессорных станций
| 91.05.05-015 | Краны на автомобильном ходу, грузоподъемность 16 т |  | маш.час | 0.06 | 0.06 | 2112.11 | 126.73 |  | 126.73 | 22.39 | [8 empty] | Краны на автомобильном ходу, грузоподъемность 16 т
| 91.14.02-001 | Автомобили бортовые, грузоподъемность до 5 т |  | маш.час | 0.06 | 0.06 | 880.49 | 52.83 |  | 52.83 | 19.24 | [8 empty] | Автомобили бортовые, грузоподъемность до 5 т
| 91.17.04-233 | Установки для сварки ручной дуговой (постоянного тока) |  | маш.час | 0.61 | 0.61 | 17.73 | 10.82 |  | 10.82 | 0 | [8 empty] | Установки для сварки ручной дуговой (постоянного тока)
| 91.18.01-007 | Компрессоры передвижные с двигателем внутреннего сгорания, давление до 686 кПа (7 ат), производительность до 5 м3/мин |  | маш.час | 0.19 | 0.19 | 622.86 | 118.34 |  | 118.34 | 52.85 | [8 empty] | Компрессоры передвижные с двигателем внутреннего сгорания, давление до 686 кПа (7 ат), производительность до 5 м3/мин
| 01.7.11.07-0034 | Электроды сварочные Э42А, диаметр 4 мм |  | 4: кг; 5: 0.1; 6: 0.1; 7: 187.69; 8: 18.77; Мат. 12: 18.77 | [5 empty] | Электроды сварочные Э42А, диаметр 4 мм
| 01.7.15.03-0042 | Болты с гайками и шайбами строительные |  | 4: кг; 5: 0.1; 6: 0.1; 7: 209.76; 8: 20.98; Мат. 12: 20.98 | [5 empty] | Болты с гайками и шайбами строительные
|  |  | Накладные расходы 97% ФОТ (от 683) | 8: 663
|  |  | Сметная прибыль 51% ФОТ (от 683) | 8: 348
|  |  | Итого c накладными и см. прибылью | 8: 2047
2 О | ФССЦ-62.1.02.13-0060 Приказ Минстроя России от 26.12.2019 №876/пр | Шкаф с резервированным источником питания для монтажа средств ШПС-24 исп.10 |  | 4: компл; 6: 1; 7: 28556.41; 8: 28556; Мат. 13: 0; Мат. 14: 0 |  |  |  | Шкаф с резервированным источником питания для монтажа средств ШПС-24 исп.10
3 | ГЭСНм10-08-001-13 Приказ Минстроя России от 26.12.2019 №872/пр | Устройства промежуточные на количество лучей: 1 |  | шт |  | 3 | 366.07 | 1098 | 1060 |  |  | 38 | 3.6 | 0 |  |  |  | Устройства промежуточные на количество лучей: 1
| 1-4-4 | Затраты труда рабочих (средний разряд работы 4,4) |  | 4: чел.-ч; 5: 1.2; 6: 3.6; 7: 294.39; 8: 1059.8; Осн.З/п 9: 1059.8 | [5 empty] | Затраты труда рабочих (средний разряд работы 4,4)
| 01.7.15.07-0012 | Дюбели пластмассовые с шурупами, размер 12х70 мм |  | 4: 100 шт; 5: 0.03; 6: 0.09; 7: 426.8; 8: 38.41; Мат. 12: 38.41 | [5 empty] | Дюбели пластмассовые с шурупами, размер 12х70 мм
|  |  | Накладные расходы 90% ФОТ (от 1 060) | 8: 954
|  |  | Сметная прибыль 46% ФОТ (от 1 060) | 8: 488
|  |  | Итого c накладными и см. прибылью | 8: 2540
4 О | ФССЦ-61.2.07.04-0041 Приказ Минстроя России от 26.12.2019 №876/пр | Контроллер двухпроводной линии связи, марка "С2000-КДЛ-2И" |  | 4: шт; 6: 2; 7: 6715.2; 8: 13430; Мат. 13: 0; Мат. 14: 0 |  |  |  | Контроллер двухпроводной линии связи, марка "С2000-КДЛ-2И"
5 О | ФССЦ-61.2.07.04-0041 Приказ Минстроя России от 26.12.2019 №876/пр | Контроллер двухпроводной линии связи, марка "С2000-КДЛ-С" |  | 4: шт; 6: 1; 7: 6715.2; 8: 6715; Мат. 13: 0; Мат. 14: 0 |  |  |  | Контроллер двухпроводной линии связи, марка "С2000-КДЛ-С"
6 | ГЭСНм10-08-001-01 Приказ Минстроя России от 26.12.2019 №872/пр | Приборы ПС приемно-контрольные, пусковые, концентратор: блок базовый на 10 лучей |  | шт |  | 2 | 2106.87 | 4214 | 4180 |  |  | 34 | 14.4 | 0 |  |  |  | Приборы ПС приемно-контрольные, пусковые, концентратор: блок базовый на 10 лучей
| 1-4-3 | Затраты труда рабочих (средний разряд работы 4,3) |  | 4: чел.-ч; 5: 7.2; 6: 14.4; 7: 290.25; 8: 4179.6; Осн.З/п 9: 4179.6 | [5 empty] | Затраты труда рабочих (средний разряд работы 4,3)
| 01.7.15.07-0012 | Дюбели пластмассовые с шурупами, размер 12х70 мм |  | 4: 100 шт; 5: 0.04; 6: 0.08; 7: 426.8; 8: 34.14; Мат. 12: 34.14 | [5 empty] | Дюбели пластмассовые с шурупами, размер 12х70 мм
|  |  | Накладные расходы 90% ФОТ (от 4 180) | 8: 3762
|  |  | Сметная прибыль 46% ФОТ (от 4 180) | 8: 1923
|  |  | Итого c накладными и см. прибылью | 8: 9899
7 О | ФССЦ-61.2.07.02-0034 Приказ Минстроя России от 26.12.2019 №876/пр | Контрольно-пусковой блок С2000-КПБ |  | 4: шт; 6: 1; 7: 3908.96; 8: 3909; Мат. 13: 0; Мат. 14: 0 |  |  |  | Контрольно-пусковой блок С2000-КПБ
8 О | ФССЦ-61.2.07.02-0081 Приказ Минстроя России от 26.12.2019 №876/пр | Блок сигнально-пусковой, марка "С2000-СП1" исп. 01 |  | 4: шт; 6: 1; 7: 2969.46; 8: 2969; Мат. 13: 0; Мат. 14: 0 |  |  |  | Блок сигнально-пусковой, марка "С2000-СП1" исп. 01
9 | ГЭСНм10-08-002-02 Приказ Минстроя России от 26.12.2019 №872/пр | Извещатель ПС автоматический: дымовой, фотоэлектрический, радиоизотопный, световой в нормальном исполнении |  | шт |  | 89 | 466.72 | 41538 | 41538 |  |  |  | 149.52 | 0 |  |  |  | Извещатель ПС автоматический: дымовой, фотоэлектрический, радиоизотопный, световой в нормальном исполнении
| 1-4-0 | Затраты труда рабочих (средний разряд работы 4,0) |  | 4: чел.-ч; 5: 1.68; 6: 149.52; 7: 277.81; 8: 41538.15; Осн.З/п 9: 41538.15 | [5 empty] | Затраты труда рабочих (средний разряд работы 4,0)
|  |  | Накладные расходы 90% ФОТ (от 41 538) | 8: 37384
|  |  | Сметная прибыль 46% ФОТ (от 41 538) | 8: 19107
|  |  | Итого c накладными и см. прибылью | 8: 98029
10 О | ФССЦ-61.2.02.01-1004 Приказ Минстроя России от 09.02.2021 №51/пр. | Извещатель пожарный дымовой оптико-электронный адресно- аналоговый ДИП-34А-03 (ИП 212-34А) |  | 4: шт; 6: 89; 7: 1063.61; 8: 94661; Мат. 13: 0; Мат. 14: 0 |  |  |  | Извещатель пожарный дымовой оптико-электронный адресно- аналоговый ДИП-34А-03 (ИП 212-34А)
11 | ГЭСНм10-08-002-02 Приказ Минстроя России от 26.12.2019 №872/пр | Извещатель ПС автоматический: дымовой, фотоэлектрический, радиоизотопный, световой в нормальном исполнении |  | шт |  | 5 | 477.39 | 2387 | 2334 |  |  | 53 | 8.4 | 0 |  |  |  | Извещатель ПС автоматический: дымовой, фотоэлектрический, радиоизотопный, световой в нормальном исполнении
| 1-4-0 | Затраты труда рабочих (средний разряд работы 4,0) |  | 4: чел.-ч; 5: 1.68; 6: 8.4; 7: 277.81; 8: 2333.6; Осн.З/п 9: 2333.6 | [5 empty] | Затраты труда рабочих (средний разряд работы 4,0)
| 01.7.15.07-0012 | Дюбели пластмассовые с шурупами, размер 12х70 мм |  | 4: 100 шт; 5: 0.025; 6: 0.125; 7: 426.8; 8: 53.35; Мат. 12: 53.35 | [5 empty] | Дюбели пластмассовые с шурупами, размер 12х70 мм
|  |  | Накладные расходы 90% ФОТ (от 2 334) | 8: 2101
|  |  | Сметная прибыль 46% ФОТ (от 2 334) | 8: 1074
|  |  | Итого c накладными и см. прибылью | 8: 5562
12 О | ФССЦ-61.2.02.03-1000 Приказ Минстроя России от 26.12.2019 №876/пр | Извещатель пожарный ручной адресный ИПР-513-3АМ исп.01 |  | 4: шт; 6: 5; 7: 751.16; 8: 3756; Мат. 13: 0; Мат. 14: 0 |  |  |  | Извещатель пожарный ручной адресный ИПР-513-3АМ исп.01
13 | ГЭСНм10-08-002-01 Приказ Минстроя России от 26.12.2019 №872/пр | Извещатель ПС автоматический: тепловой электро-контактный, магнитоконтактный в нормальном исполнении |  | шт |  | 2 | 237.63 | 475 | 467 |  |  | 9 | 1.68 | 0 |  |  |  | Извещатель ПС автоматический: тепловой электро-контактный, магнитоконтактный в нормальном исполнении
| 1-4-0 | Затраты труда рабочих (средний разряд работы 4,0) |  | 4: чел.-ч; 5: 0.84; 6: 1.68; 7: 277.81; 8: 466.72; Осн.З/п 9: 466.72 | [5 empty] | Затраты труда рабочих (средний разряд работы 4,0)
| 01.7.15.07-0012 | Дюбели пластмассовые с шурупами, размер 12х70 мм |  | 4: 100 шт; 5: 0.01; 6: 0.02; 7: 426.8; 8: 8.54; Мат. 12: 8.54 | [5 empty] | Дюбели пластмассовые с шурупами, размер 12х70 мм
|  |  | Накладные расходы 90% ФОТ (от 467) | 8: 420
|  |  | Сметная прибыль 46% ФОТ (от 467) | 8: 215
|  |  | Итого c накладными и см. прибылью | 8: 1110
14 О | ФССЦ-61.2.07.04-0007 Приказ Минстроя России от 26.12.2019 №876/пр | Извещатель пожарный пламени взрывозащищенный Спектрон-701-Exd-А |  | 4: компл; 6: 2; 7: 55003.32; 8: 110007; Мат. 13: 0; Мат. 14: 0 |  |  |  | Извещатель пожарный пламени взрывозащищенный Спектрон-701-Exd-А
15 | ГЭСНм10-08-001-05 Приказ Минстроя России от 26.12.2019 №872/пр | Приборы ПС на: 1 луч |  | шт |  | 5 | 520.33 | 2602 | 2538 |  |  | 64 | 9 | 0 |  |  |  | Приборы ПС на: 1 луч
| 1-4-1 | Затраты труда рабочих (средний разряд работы 4,1) |  | 4: чел.-ч; 5: 1.8; 6: 9; 7: 281.96; 8: 2537.64; Осн.З/п 9: 2537.64 | [5 empty] | Затраты труда рабочих (средний разряд работы 4,1)
| 01.7.15.07-0012 | Дюбели пластмассовые с шурупами, размер 12х70 мм |  | 4: 100 шт; 5: 0.03; 6: 0.15; 7: 426.8; 8: 64.02; Мат. 12: 64.02 | [5 empty] | Дюбели пластмассовые с шурупами, размер 12х70 мм
|  |  | Накладные расходы 90% ФОТ (от 2 538) | 8: 2284
|  |  | Сметная прибыль 46% ФОТ (от 2 538) | 8: 1167
|  |  | Итого c накладными и см. прибылью | 8: 6053
16 О | ФССЦ-61.2.07.02-0051 Приказ Минстроя России от 26.12.2019 №876/пр | Блок разветвительно-изолирующий БРИЗ |  | 4: шт; 6: 5; 7: 389.22; 8: 1946; Мат. 13: 0; Мат. 14: 0 |  |  |  | Блок разветвительно-изолирующий БРИЗ
17 | ГЭСНм10-08-001-04 Приказ Минстроя России от 26.12.2019 №872/пр | Приборы ПС на: 4 луча |  | шт |  | 1 | 997.98 | 998 | 985 |  |  | 13 | 3.3 | 0 |  |  |  | Приборы ПС на: 4 луча
| 1-4-5 | Затраты труда рабочих (средний разряд работы 4,5) |  | 4: чел.-ч; 5: 3.3; 6: 3.3; 7: 298.54; 8: 985.18; Осн.З/п 9: 985.18 | [5 empty] | Затраты труда рабочих (средний разряд работы 4,5)
| 01.7.15.07-0012 | Дюбели пластмассовые с шурупами, размер 12х70 мм |  | 4: 100 шт; 5: 0.03; 6: 0.03; 7: 426.8; 8: 12.8; Мат. 12: 12.8 | [5 empty] | Дюбели пластмассовые с шурупами, размер 12х70 мм
|  |  | Накладные расходы 90% ФОТ (от 985) | 8: 887
|  |  | Сметная прибыль 46% ФОТ (от 985) | 8: 453
|  |  | Итого c накладными и см. прибылью | 8: 2338
18 О | ФССЦ-61.2.04.09-0009 Приказ Минстроя России от 26.12.2019 №876/пр | Блок речевого оповещения Рупор-300 |  | 4: шт; 6: 1; 7: 69637.41; 8: 69637; Мат. 13: 0; Мат. 14: 0 |  |  |  | Блок речевого оповещения Рупор-300
19 | ГЭСНм08-01-083-01 Приказ Минстроя России от 26.12.2019 №872/пр | Устройство сигнально-блокировочное |  | шт |  | 5 | 595.36 | 2977 | 2861 |  |  | 115 | 10.3 | 0 |  |  |  | Устройство сигнально-блокировочное
| 1-4-0 | Затраты труда рабочих (средний разряд работы 4,0) |  | 4: чел.-ч; 5: 2.06; 6: 10.3; 7: 277.81; 8: 2861.44; Осн.З/п 9: 2861.44 | [5 empty] | Затраты труда рабочих (средний разряд работы 4,0)
| 01.7.15.03-0042 | Болты с гайками и шайбами строительные |  | 4: кг; 5: 0.11; 6: 0.55; 7: 209.76; 8: 115.37; Мат. 12: 115.37 | [5 empty] | Болты с гайками и шайбами строительные
|  |  | Накладные расходы 97% ФОТ (от 2 861) | 8: 2775
|  |  | Сметная прибыль 51% ФОТ (от 2 861) | 8: 1459
|  |  | Итого c накладными и см. прибылью | 8: 7211
20 О | ФССЦ-61.3.02.02-0006 Приказ Минстроя России от 26.12.2019 №876/пр | Адресный модуль контроля линии оповещения Рупор-300-МК |  | 4: шт; 6: 5; 7: 2577.56; 8: 12888; Мат. 13: 0; Мат. 14: 0 |  |  |  | Адресный модуль контроля линии оповещения Рупор-300-МК
21 | ГЭСНм10-04-101-07 Приказ Минстроя России от 26.12.2019 №872/пр | Громкоговоритель или звуковая колонка: в помещении |  | шт |  | 34 | 542.42 | 18442 | 17834 |  |  | 609 | 68 | 0 |  |  |  | Громкоговоритель или звуковая колонка: в помещении
| 1-3-5 | Затраты труда рабочих (средний разряд работы 3,5) |  | 4: чел.-ч; 5: 2; 6: 68; 7: 262.26; 8: 17833.68; Осн.З/п 9: 17833.68 | [5 empty] | Затраты труда рабочих (средний разряд работы 3,5)
| 01.7.06.05-0042 | Лента липкая изоляционная на поликасиновом компаунде, ширина 20-30 мм, толщина от 0,14 до 0,19 мм |  | 4: кг; 5: 0.015; 6: 0.51; 7: 850.8; 8: 433.91; Мат. 12: 433.91 | [5 empty] | Лента липкая изоляционная на поликасиновом компаунде, ширина 20-30 мм, толщина от 0,14 до 0,19 мм
| 22.2.02.23-0011 | Глухари |  | 4: 100 шт; 5: 0.011; 6: 0.374; 7: 466.9; 8: 174.62; Мат. 12: 174.62 | [5 empty] | Глухари
|  |  | Накладные расходы 95% ФОТ (от 17 834) | 8: 16942
|  |  | Сметная прибыль 53% ФОТ (от 17 834) | 8: 9452
|  |  | Итого c накладными и см. прибылью | 8: 44836
22 О | ФССЦ-61.2.04.06-0022 Приказ Минстроя России от 26.12.2019 №876/пр | Оповещатель пожарный речевой ОПР-С106.1 |  | 4: шт; 6: 34; 7: 3113.79; 8: 105869; Мат. 13: 0; Мат. 14: 0 |  |  |  | Оповещатель пожарный речевой ОПР-С106.1
23 | ГЭСНм08-03-593-10 Приказ Минстроя России от 26.12.2019 №872/пр | Световые настенные указатели |  | 100 шт |  | 0.08 | 23459.67 | 1877 | 1798 | 59 | 11 | 20 | 6.2848 | 0.032 |  |  |  | Световые настенные указатели
| 1-4-2 | Затраты труда рабочих (средний разряд работы 4,2) |  | 4: чел.-ч; 5: 78.56; 6: 6.2848; 7: 286.1; 8: 1798.08; Осн.З/п 9: 1798.08 | [5 empty] | Затраты труда рабочих (средний разряд работы 4,2)
| 91.05.05-015 | Краны на автомобильном ходу, грузоподъемность 16 т |  | маш.час | 0.2 | 0.016 | 2112.11 | 33.79 |  | 33.79 | 5.97 | [8 empty] | Краны на автомобильном ходу, грузоподъемность 16 т
| 91.14.02-001 | Автомобили бортовые, грузоподъемность до 5 т |  | маш.час | 0.2 | 0.016 | 880.49 | 14.09 |  | 14.09 | 5.13 | [8 empty] | Автомобили бортовые, грузоподъемность до 5 т
| 01.7.06.05-0041 | Лента изоляционная прорезиненная односторонняя, ширина 20 мм, толщина 0,25-0,35 мм |  | 4: кг; 5: 0.21; 6: 0.0168; 7: 510.69; 8: 8.58; Мат. 12: 8.58 | [5 empty] | Лента изоляционная прорезиненная односторонняя, ширина 20 мм, толщина 0,25-0,35 мм
| 01.7.15.07-0014 | Дюбели распорные полипропиленовые |  | 4: 100 шт; 5: 4.08; 6: 0.3264; 7: 34.1; 8: 11.13; Мат. 12: 11.13 | [5 empty] | Дюбели распорные полипропиленовые
|  |  | Накладные расходы 97% ФОТ (от 1 809) | 8: 1755
|  |  | Сметная прибыль 51% ФОТ (от 1 809) | 8: 923
|  |  | Итого c накладными и см. прибылью | 8: 4555
24 | ФССЦ-20.3.04.07-0001 Приказ Минстроя России от 26.12.2019 №876/пр | Оповещатель пожарный световой «Выход» КОП-25 |  | шт |  | 3 | 895.73 | 2687 |  |  |  | 2687 | 0 | 0 |  |  |  | Оповещатель пожарный световой «Выход» КОП-25
25 | ФССЦ-20.3.04.07-0001 Приказ Минстроя России от 26.12.2019 №876/пр | Оповещатель пожарный световой «Стрелка вправо» КОП-25 |  | шт |  | 1 | 895.73 | 896 |  |  |  | 896 | 0 | 0 |  |  |  | Оповещатель пожарный световой «Стрелка вправо» КОП-25
26 | ФССЦ-20.3.04.07-0001 Приказ Минстроя России от 26.12.2019 №876/пр | Оповещатель пожарный световой «Стрелка влево» КОП-25 |  | шт |  | 4 | 895.73 | 3583 |  |  |  | 3583 | 0 | 0 |  |  |  | Оповещатель пожарный световой «Стрелка влево» КОП-25
27 | ФЕРм08-01-121-01 Приказ Минстроя России от 26.12.2019 №876/пр | Аккумулятор кислотный стационарный, тип: С-1, СК-1 |  | шт |  | 4 | 572.29 | 2289 | 2289 |  |  |  | 8.24 | 0 |  |  |  | Аккумулятор кислотный стационарный, тип: С-1, СК-1
| 1-4-0 | Затраты труда рабочих (средний разряд работы 4,0) |  | 4: чел.-ч; 5: 2.06; 6: 8.24; 7: 277.81; 8: 2289.15; Осн.З/п 9: 2289.15 | [5 empty] | Затраты труда рабочих (средний разряд работы 4,0)
|  |  | Накладные расходы 97% ФОТ (от 2 289) | 8: 2220
|  |  | Сметная прибыль 51% ФОТ (от 2 289) | 8: 1167
|  |  | Итого c накладными и см. прибылью | 8: 5676
28 О | ФССЦ-62.4.01.01-0007 Приказ Минстроя России от 26.12.2019 №876/пр | Аккумуляторная батарея 12В 17Ач Delta |  | 4: шт; 6: 4; 7: 4045.19; 8: 16181; Мат. 13: 0; Мат. 14: 0 |  |  |  | Аккумуляторная батарея 12В 17Ач Delta
29 | ГЭСНм10-08-001-01 Приказ Минстроя России от 26.12.2019 №872/пр | Приборы ПС приемно-контрольные, пусковые, концентратор: блок базовый на 10 лучей |  | шт |  | 23 | 2106.87 | 48458 | 48065 |  |  | 393 | 165.6 | 0 |  |  |  | Приборы ПС приемно-контрольные, пусковые, концентратор: блок базовый на 10 лучей
| 1-4-3 | Затраты труда рабочих (средний разряд работы 4,3) |  | 4: чел.-ч; 5: 7.2; 6: 165.6; 7: 290.25; 8: 48065.4; Осн.З/п 9: 48065.4 | [5 empty] | Затраты труда рабочих (средний разряд работы 4,3)
| 01.7.15.07-0012 | Дюбели пластмассовые с шурупами, размер 12х70 мм |  | 4: 100 шт; 5: 0.04; 6: 0.92; 7: 426.8; 8: 392.66; Мат. 12: 392.66 | [5 empty] | Дюбели пластмассовые с шурупами, размер 12х70 мм
|  |  | Накладные расходы 90% ФОТ (от 48 065) | 8: 43259
|  |  | Сметная прибыль 46% ФОТ (от 48 065) | 8: 22110
|  |  | Итого c накладными и см. прибылью | 8: 113827
30 О | ФССЦ-61.2.07.02-0081 Приказ Минстроя России от 26.12.2019 №876/пр | Блок сигнально-пусково адресный С2000-СП4/220 |  | 4: шт; 6: 23; 7: 2969.46; 8: 68298; Мат. 13: 0; Мат. 14: 0 |  |  |  | Блок сигнально-пусково адресный С2000-СП4/220
31 | ГЭСНм08-03-532-04 Приказ Минстроя России от 26.12.2019 №872/пр | Пост управления кнопочный общего назначения, устанавливаемый на конструкции: на стене или колонне, количество элементов поста до 3 |  | шт |  | 23 | 496.76 | 11426 | 11373 | 53 |  |  | 41.4 | 0 |  |  |  | Пост управления кнопочный общего назначения, устанавливаемый на конструкции: на стене или колонне, количество элементов поста до 3
| 1-3-9 | Затраты труда рабочих (средний разряд работы 3,9) |  | 4: чел.-ч; 5: 1.8; 6: 41.4; 7: 274.7; 8: 11372.58; Осн.З/п 9: 11372.58 | [5 empty] | Затраты труда рабочих (средний разряд работы 3,9)
| 91.17.04-233 | Установки для сварки ручной дуговой (постоянного тока) |  | маш.час | 0.13 | 2.99 | 17.73 | 53.01 |  | 53.01 | 0 | [8 empty] | Установки для сварки ручной дуговой (постоянного тока)
|  |  | Накладные расходы 97% ФОТ (от 11 373) | 8: 11032
|  |  | Сметная прибыль 51% ФОТ (от 11 373) | 8: 5800
|  |  | Итого c накладными и см. прибылью | 8: 28258
32 О | ФССЦ-62.2.01.04-0013 Приказ Минстроя России от 26.12.2019 №876/пр | Пост кнопочный (красный) ПКЕ 212-1 |  | 4: шт; 6: 23; 7: 217.7; 8: 5007; Мат. 13: 0; Мат. 14: 0 |  |  |  | Пост кнопочный (красный) ПКЕ 212-1
33 | ГЭСНм08-02-413-01 Приказ Минстроя России от 26.12.2019 №872/пр | Прокладка резинобитумных трубок с затягивание проводов, количество проводов: до 2, сечение провода до 6 мм2 |  | 100 м |  | 12.24 | 5145.06 | 62976 | 53720 | 8122 | 1529 | 1134 | 197.7984 | 4.4064 |  |  |  | Прокладка резинобитумных трубок с затягивание проводов, количество проводов: до 2, сечение провода до 6 мм2
| 1-3-8 | Затраты труда рабочих (средний разряд работы 3,8) |  | 4: чел.-ч; 5: 16.16; 6: 197.7984; 7: 271.59; 8: 53720.07; Осн.З/п 9: 53720.07 | [5 empty] | Затраты труда рабочих (средний разряд работы 3,8)
| 91.05.05-015 | Краны на автомобильном ходу, грузоподъемность 16 т |  | маш.час | 0.18 | 2.2032 | 2112.11 | 4653.4 |  | 4653.4 | 822.21 | [8 empty] | Краны на автомобильном ходу, грузоподъемность 16 т
| 91.14.02-001 | Автомобили бортовые, грузоподъемность до 5 т |  | маш.час | 0.18 | 2.2032 | 880.49 | 1939.9 |  | 1939.9 | 706.39 | [8 empty] | Автомобили бортовые, грузоподъемность до 5 т
| 01.7.06.05-0041 | Лента изоляционная прорезиненная односторонняя, ширина 20 мм, толщина 0,25-0,35 мм |  | 4: кг; 5: 0.16; 6: 1.9584; 7: 510.69; 8: 1000.14; Мат. 12: 1000.14 | [5 empty] | Лента изоляционная прорезиненная односторонняя, ширина 20 мм, толщина 0,25-0,35 мм
| 01.7.15.07-0014 | Дюбели распорные полипропиленовые |  | 4: 100 шт; 5: 0.32; 6: 3.9168; 7: 34.1; 8: 133.56; Мат. 12: 133.56 | [5 empty] | Дюбели распорные полипропиленовые
|  |  | Накладные расходы 97% ФОТ (от 55 249) | 8: 53592
|  |  | Сметная прибыль 51% ФОТ (от 55 249) | 8: 28177
|  |  | Итого c накладными и см. прибылью | 8: 144745
34 | ФССЦ-24.3.01.02-0001 Приказ Минстроя России от 26.12.2019 №876/пр | Труба гибкая гофрированная (ПВХ) по ТУ 22.21-001-52715257-2017 D=20мм PR.011631 |  | м |  | 1224 | 20.38 | 24945 |  |  |  | 24945 | 0 | 0 |  |  |  | Труба гибкая гофрированная (ПВХ) по ТУ 22.21-001-52715257-2017 D=20мм PR.011631
35 | ФССЦ-21.1.08.01-0095 Приказ Минстроя России от 26.12.2019 №876/пр | Кабель огнестойкий (интерфейс) КПСЭнг(А)-FRHF 2х2х0,75 ИВКЗ |  | 1000 м |  | 0.189 | 47243.13 | 8929 |  |  |  | 8929 | 0 | 0 |  |  |  | Кабель огнестойкий (интерфейс) КПСЭнг(А)-FRHF 2х2х0,75 ИВКЗ
36 | ФССЦ-21.1.08.01-0070 Приказ Минстроя России от 26.12.2019 №876/пр | Кабель огнестойкий (ДПЛС) КПСнг(А)-FRHF 1х2х0,75 ИВКЗ |  | 1000 м |  | 0.675 | 29172.53 | 19691 |  |  |  | 19691 | 0 | 0 |  |  |  | Кабель огнестойкий (ДПЛС) КПСнг(А)-FRHF 1х2х0,75 ИВКЗ
37 | ФССЦ-21.1.08.01-0093 Приказ Минстроя России от 26.12.2019 №876/пр | Кабель огнестойкий (речевые оповещатели) КПСнг(А)-FRHF 1х2х1 ИВКЗ |  | 1000 м |  | 0.36 | 30718.24 | 11059 |  |  |  | 11059 | 0 | 0 |  |  |  | Кабель огнестойкий (речевые оповещатели) КПСнг(А)-FRHF 1х2х1 ИВКЗ
38 | ФССЦ-20.2.08.07-0058 Приказ Минстроя России от 26.12.2019 №876/пр | Скоба металлическая однолапковая СМО d19-20 мм PR08.2534 |  | 100 шт |  | 36 | 321.79 | 11584 |  |  |  | 11584 | 0 | 0 |  |  |  | Скоба металлическая однолапковая СМО d19-20 мм PR08.2534
39 | ФССЦ-01.7.15.07-0097 Приказ Минстроя России от 20.10.2020 №636/пр | Дюбель металлический универсальный 5х30 PR08.3481 |  | 100 шт |  | 36 | 525 | 18900 |  |  |  | 18900 | 0 | 0 |  |  |  | Дюбель металлический универсальный 5х30 PR08.3481
40 | ФССЦ-01.7.15.14-0072 Приказ Минстроя России от 26.12.2019 №876/пр | Саморез с прессшайбой, острый, цинк 4,2х32 PR08.3626 |  | 100 шт |  | 36 | 230.2 | 8287 |  |  |  | 8287 | 0 | 0 |  |  |  | Саморез с прессшайбой, острый, цинк 4,2х32 PR08.3626
41 О | ФССЦ-20.5.02.05-0004 Приказ Минстроя России от 26.12.2019 №876/пр | Коробка монтажная огнесткойкая КМ-О (4к)-IP41 |  | 4: шт; 6: 34; 7: 226.39; 8: 7697; Мат. 13: 0; Мат. 14: 0 |  |  |  | Коробка монтажная огнесткойкая КМ-О (4к)-IP41
42 | ГЭСНм08-02-390-01 Приказ Минстроя России от 26.12.2019 №872/пр | Короба пластмассовые: шириной до 40 мм |  | 100 м |  | 2.36 | 4766.34 | 11249 | 10561 | 21 | 9 | 667 | 38.4444 | 0.0236 |  |  |  | Короба пластмассовые: шириной до 40 мм
| 1-3-9 | Затраты труда рабочих (средний разряд работы 3,9) |  | 4: чел.-ч; 5: 16.29; 6: 38.4444; 7: 274.7; 8: 10560.68; Осн.З/п 9: 10560.68 | [5 empty] | Затраты труда рабочих (средний разряд работы 3,9)
| 91.06.06-048 | Подъемники одномачтовые, грузоподъемность до 500 кг, высота подъема 45 м |  | маш.час | 0.01 | 0.0236 | 499.06 | 11.78 |  | 11.78 | 8.81 | [8 empty] | Подъемники одномачтовые, грузоподъемность до 500 кг, высота подъема 45 м
| 01.7.15.07-0022 | Дюбели распорные полиэтиленовые, размер 6х40 мм |  | 4: 1000 шт; 5: 0.2; 6: 0.472; 7: 518; 8: 244.5; Мат. 12: 244.5 | [5 empty] | Дюбели распорные полиэтиленовые, размер 6х40 мм
| 01.7.15.14-0165 | Шурупы с полукруглой головкой 4х40 мм |  | 4: т; 5: 0.001; 6: 0.00236; 7: 179160.02; 8: 422.82; Мат. 12: 422.82 | [5 empty] | Шурупы с полукруглой головкой 4х40 мм
|  |  | Накладные расходы 97% ФОТ (от 10 570) | 8: 10253
|  |  | Сметная прибыль 51% ФОТ (от 10 570) | 8: 5391
|  |  | Итого c накладными и см. прибылью | 8: 26893
43 | ФССЦ-20.2.05.04-0025 Приказ Минстроя России от 26.12.2019 №876/пр | Кабель-канал (короб) 25х16 мм |  | м |  | 236 | 33.68 | 7948 |  |  |  | 7948 | 0 | 0 |  |  |  | Кабель-канал (короб) 25х16 мм
44 | ГЭСНм08-02-390-02 Приказ Минстроя России от 26.12.2019 №872/пр | Короба пластмассовые: шириной до 63 мм |  | 100 м |  | 0.1 | 5395.01 | 540 | 505 | 1 |  | 33 | 1.839 | 0.001 |  |  |  | Короба пластмассовые: шириной до 63 мм
| 1-3-9 | Затраты труда рабочих (средний разряд работы 3,9) |  | 4: чел.-ч; 5: 18.39; 6: 1.839; 7: 274.7; 8: 505.17; Осн.З/п 9: 505.17 | [5 empty] | Затраты труда рабочих (средний разряд работы 3,9)
| 91.06.06-048 | Подъемники одномачтовые, грузоподъемность до 500 кг, высота подъема 45 м |  | маш.час | 0.01 | 0.001 | 499.06 | 0.5 |  | 0.5 | 0.37 | [8 empty] | Подъемники одномачтовые, грузоподъемность до 500 кг, высота подъема 45 м
| 01.7.15.07-0022 | Дюбели распорные полиэтиленовые, размер 6х40 мм |  | 4: 1000 шт; 5: 0.3; 6: 0.03; 7: 518; 8: 15.54; Мат. 12: 15.54 | [5 empty] | Дюбели распорные полиэтиленовые, размер 6х40 мм
| 01.7.15.14-0165 | Шурупы с полукруглой головкой 4х40 мм |  | 4: т; 5: 0.001; 6: 0.0001; 7: 179160.02; 8: 17.92; Мат. 12: 17.92 | [5 empty] | Шурупы с полукруглой головкой 4х40 мм
|  |  | Накладные расходы 97% ФОТ (от 505) | 8: 490
|  |  | Сметная прибыль 51% ФОТ (от 505) | 8: 258
|  |  | Итого c накладными и см. прибылью | 8: 1288
45 | ФССЦ-20.2.05.04-0030 Приказ Минстроя России от 26.12.2019 №876/пр | Кабель-канал (короб) 60х40 мм |  | м |  | 10 | 107.43 | 1074 |  |  |  | 1074 | 0 | 0 |  |  |  | Кабель-канал (короб) 60х40 мм
46 | ФССЦ-01.7.07.29-0241 Приказ Минстроя России от 26.12.2019 №876/пр | Хомут FR ПР-25 PR08.3659 |  | 10 шт |  | 98 | 85 | 8330 |  |  |  | 8330 | 0 | 0 |  |  |  | Хомут FR ПР-25 PR08.3659
47 | ГЭСНм08-02-399-01 Приказ Минстроя России от 26.12.2019 №872/пр | Провод в коробах, сечением: до 6 мм2 |  | 100 м |  | 2.36 | 884.45 | 2087 | 1807 | 87 | 16 | 193 | 6.6552 | 0.0472 |  |  |  | Провод в коробах, сечением: до 6 мм2
| 1-3-8 | Затраты труда рабочих (средний разряд работы 3,8) |  | 4: чел.-ч; 5: 2.82; 6: 6.6552; 7: 271.59; 8: 1807.49; Осн.З/п 9: 1807.49 | [5 empty] | Затраты труда рабочих (средний разряд работы 3,8)
| 91.05.05-015 | Краны на автомобильном ходу, грузоподъемность 16 т |  | маш.час | 0.01 | 0.0236 | 2112.11 | 49.85 |  | 49.85 | 8.81 | [8 empty] | Краны на автомобильном ходу, грузоподъемность 16 т
| 91.14.02-001 | Автомобили бортовые, грузоподъемность до 5 т |  | маш.час | 0.01 | 0.0236 | 880.49 | 20.78 |  | 20.78 | 7.57 | [8 empty] | Автомобили бортовые, грузоподъемность до 5 т
| 01.7.06.05-0041 | Лента изоляционная прорезиненная односторонняя, ширина 20 мм, толщина 0,25-0,35 мм |  | 4: кг; 5: 0.16; 6: 0.3776; 7: 510.69; 8: 192.84; Мат. 12: 192.84 | [5 empty] | Лента изоляционная прорезиненная односторонняя, ширина 20 мм, толщина 0,25-0,35 мм
|  |  | Накладные расходы 97% ФОТ (от 1 823) | 8: 1768
|  |  | Сметная прибыль 51% ФОТ (от 1 823) | 8: 930
|  |  | Итого c накладными и см. прибылью | 8: 4785
48 | ФССЦ-21.1.08.01-0091 Приказ Минстроя России от 26.12.2019 №876/пр | Кабель огнестойкий (световые оповещатели) КПСнг(А)-FRHF 1х2х0,5 ИВКЗ |  | 1000 м |  | 0.225 | 19806.77 | 4457 |  |  |  | 4457 | 0 | 0 |  |  |  | Кабель огнестойкий (световые оповещатели) КПСнг(А)-FRHF 1х2х0,5 ИВКЗ
49 | ФССЦ-21.1.08.01-0095 Приказ Минстроя России от 26.12.2019 №876/пр | Кабель огнестойкий (интерфейс) КПСЭнг(А)-FRHF 2х2х0,75 ИВКЗ |  | 1000 м |  | 0.011 | 47243.13 | 520 |  |  |  | 520 | 0 | 0 |  |  |  | Кабель огнестойкий (интерфейс) КПСЭнг(А)-FRHF 2х2х0,75 ИВКЗ
Итого прямые затраты по разделу в текущих ценах | [7 empty] | 901085 | 204504 | 8750 | 1659 | 136305 | 736.5218 | 4.8202 | [6 empty] | Итого прямые затраты по разделу в текущих ценах
Накладные расходы |  |  |  | 8: 192541 | [6 empty] | Накладные расходы
Сметная прибыль |  |  |  | 8: 100442 | [6 empty] | Сметная прибыль
Итоги по разделу 1 Новый Раздел : | [20 empty] | Итоги по разделу 1 Новый Раздел :
В том числе: | [21 empty] | Справочно, в текущих ценах:
Материалы |  |  |  | 8: 136305 | [7 empty] | Материалы
Машины и механизмы |  |  |  | 8: 8750 | [7 empty] | Машины и механизмы
ФОТ |  |  |  | 8: 206163 | [7 empty] | ФОТ
Оборудование |  |  |  | 8: 551526 | [7 empty] | Оборудование
Накладные расходы |  |  |  | 8: 192541 | [7 empty] | Накладные расходы
Сметная прибыль |  |  |  | 8: 100442 | [7 empty] | Сметная прибыль
Итого по разделу 1 Новый Раздел |  |  |  | 8: 1194068; Мат. 13: 736.5218; Мат. 14: 4.8202 | [8 empty] | Итого по разделу 1 Новый Раздел
Раздел 2. Пуско-наладочные работы. | [16 empty] | Раздел 2. Пуско-наладочные работы.
50 | ГЭСНп02-01-003-03 Приказ Минстроя России от 26.12.2019 №874/пр | Автоматизированная система управления III категории технической сложности с количеством каналов (Кобщ): 10 |  | система |  | 1 | 38241.56 | 38242 | 38242 |  |  |  | 81.6 | 0 |  |  |  | Автоматизированная система управления III категории технической сложности с количеством каналов (Кобщ): 10
| ТЧ п.2.2.7 | Если пусконаладочные работы производятся при техническом руководстве персонала предприятия-изготовителя или фирмы-поставщика оборудования ОЗП=0,8; ТЗ=0,8 | [21 empty] | Если пусконаладочные работы производятся при техническом руководстве персонала предприятия-изготовителя или фирмы-поставщика оборудования ОЗП=0,8; ТЗ=0,8
| Пусконаладочные работы: 'вхолостую' - 80%, 'под нагрузкой' - 20% | [17 empty] | Пусконаладочные работы: 'вхолостую' - 80%, 'под нагрузкой' - 20%
| 10-2-1 | Ведущий инженер |  | 4: чел.-ч; 5: 48.96; 6: 48.96; 7: 487.2; 8: 23853.31; Осн.З/п 9: 23853.31 | [5 empty] | Ведущий инженер
| 10-3-1 | Инженер I категории |  | 4: чел.-ч; 5: 28.56; 6: 28.56; 7: 445.74; 8: 12730.33; Осн.З/п 9: 12730.33 | [5 empty] | Инженер I категории
| 10-3-2 | Инженер II категории |  | 4: чел.-ч; 5: 4.08; 6: 4.08; 7: 406.35; 8: 1657.91; Осн.З/п 9: 1657.91 | [5 empty] | Инженер II категории
|  |  | Накладные расходы 74% ФОТ (от 38 242) | 8: 28299
|  |  | Сметная прибыль 36% ФОТ (от 38 242) | 8: 13767
|  |  | Итого c накладными и см. прибылью | 8: 80308
Итого прямые затраты по разделу в текущих ценах |  |  |  | 8: 38242; Осн.З/п 9: 38242; Мат. 13: 81.6 | [6 empty] | Итого прямые затраты по разделу в текущих ценах
Накладные расходы |  |  |  | 8: 28299 | [6 empty] | Накладные расходы
Сметная прибыль |  |  |  | 8: 13767 | [6 empty] | Сметная прибыль
Итого по разделу 2 Пуско-наладочные работы. |  |  |  | 8: 80308; Мат. 13: 81.6 | [8 empty] | Итого по разделу 2 Пуско-наладочные работы.
Итого прямые затраты по смете в текущих ценах | [7 empty] | 939327 | 242746 | 8750 | 1659 | 136305 | 818.1218 | 4.8202 | [10 empty] | Итого прямые затраты по смете в текущих ценах
Накладные расходы |  |  |  | 8: 220840 | [10 empty] | Накладные расходы
Сметная прибыль |  |  |  | 8: 114209 | [10 empty] | Сметная прибыль
Итого |  |  |  | 8: 1274376; Мат. 13: 818.1218; Мат. 14: 4.8202 | [11 empty] | Итого
В том числе: | [25 empty] | Справочно, в текущих ценах:
Материалы |  |  |  | 8: 136305 | [11 empty] | Материалы
Машины и механизмы |  |  |  | 8: 8750 | [11 empty] | Машины и механизмы
ФОТ |  |  |  | 8: 244405 | [11 empty] | ФОТ
Оборудование |  |  |  | 8: 551526 | [11 empty] | Оборудование
Накладные расходы |  |  |  | 8: 220840 | [11 empty] | Накладные расходы
Сметная прибыль |  |  |  | 8: 114209 | [11 empty] | Сметная прибыль
НДС 20% |  |  |  | 8: 254875.2 | [11 empty] | НДС 20%
ВСЕГО по смете |  |  |  | 8: 1529251.2; Мат. 13: 818.1218; Мат. 14: 4.8202 | [12 empty] | ВСЕГО по смете
Составил: //
[должность, подпись (инициалы, фамилия)]
Проверил: _____ __//
[должность, подпись (инициалы, фамилия)]