## Масляные выключатели - Ресурсна
Приложение №2 к закупочной документации
СОГЛАСОВАНО: | [10 empty] | УТВЕРЖДАЮ:
"____" ________________ 2024 года | [13 empty] | "____" ________________ 2024 года
Выполнение работ по замене масляных выключателей 10 кВ на вакуумные на РП-6 кВ АО ЗПП по адресу г.Йошкар-Ола, ул.Суворова, 26 | [14 empty] | Благоустройство многоквартирного дома, расположенного по адресу: Республика Марий Эл, г. Йошкар-Ола, ул.
(наименование стройки)
ЛОКАЛЬНЫЙ РЕСУРСНЫЙ СМЕТНЫЙ РАСЧЕТ №
(локальная смета)
| Сметная стоимость |  | 5521.5416 | тыс.руб.
| Средства на оплату труда |  | 340.683 | тыс.руб.
| Сметная трудоемкость |  | 762.88 | чел.час
| Составлен(а) в текущих ценах по состоянию на |  | 1 квартал 2024 года | [12 empty] | 2 квартал 2022 года
№ п/п | Обоснование | Наименование работ и затрат |  | Единица измерения | Количество |  | Сметная стоимость в текущих (прогнозных) ценах, руб. | [5 empty] | Т/з осн. раб. Всего | Т/з мех. Всего
[5 empty] | на ед. | всего | на ед. | Всего | В том числе
[9 empty] | Осн.З/п | Эк.Маш | З/пМех | Мат.
1 | 2 | 3 |  | 4 | 5 | 6 | 7 | 8 | 9 | 10 | 11 | 12 | 13 | 14
Раздел 1. Демонтаж | [16 empty] | Раздел 1. Демонтаж
1 | ГЭСНм08-01-059-01 Приказ Минстроя России от 26.12.2019 №872/пр | Демонтаж выключатель масляный |  | шт |  | 8 | 949.49 | 7595.95 | 4820.57 | 2775.38 | 753.36 |  | 17.35 | 2.21 |  |  |  | Выключатель масляный
| Приказ от 08.08.2022 № 648/пр п.145 табл.3 | Демонтаж оборудования, не пригодного для дальнейшего использования (предназначено в лом), без разборки и резки ОЗП=0,3; ЭМ=0,3 к расх.; ЗПМ=0,3; МАТ=0 к расх.; ТЗ=0,3; ТЗМ=0,3 | [16 empty] | Демонтаж оборудования, не пригодного для дальнейшего использования (предназначено в лом), без разборки и резки ОЗП=0,3; ЭМ=0,3 к расх.; ЗПМ=0,3; МАТ=0 к расх.; ТЗ=0,3; ТЗМ=0,3
| 1-4-0 | Затраты труда рабочих (средний разряд работы 4,0) |  | 4: чел.-ч; 5: 2.169; 6: 17.35; 7: 277.81; 8: 4820; Осн.З/п 9: 4820 | [6 empty] | Затраты труда рабочих (средний разряд работы 4,0)
| 91.05.05-015 | Краны на автомобильном ходу, грузоподъемность 16 т |  | маш.час | 0.108 | 0.86 | 2112.11 | 1816.41 |  | 1816.41 | 320.94 | [9 empty] | Краны на автомобильном ходу, грузоподъемность 16 т
| 91.06.03-058 | Лебедки электрические тяговым усилием 156,96 кН (16 т) |  | маш.час | 0.06 | 0.48 | 395.37 | 189.78 |  | 189.78 | 153.9 | [9 empty] | Лебедки электрические тяговым усилием 156,96 кН (16 т)
| 91.14.02-001 | Автомобили бортовые, грузоподъемность до 5 т |  | маш.час | 0.108 | 0.86 | 880.49 | 757.22 |  | 757.22 | 275.73 | [9 empty] | Автомобили бортовые, грузоподъемность до 5 т
|  |  | Накладные расходы 97% ФОТ (от 5 573,93) | 8: 5406.71
|  |  | Сметная прибыль 51% ФОТ (от 5 573,93) | 8: 2842.7
|  |  | Итого c накладными и см. прибылью | 8: 15845.36
Итого прямые затраты по разделу в текущих ценах |  |  |  | 8: 7595.95; Осн.З/п 9: 4820.57; Эк.Маш 10: 2775.38; З/пМех 11: 753.36; Мат. 13: 17.35; Мат. 14: 2.21 | [7 empty] | Итого прямые затраты по разделу в текущих ценах
Накладные расходы |  |  |  | 8: 5406.71 | [7 empty] | Накладные расходы
Сметная прибыль |  |  |  | 8: 2842.7 | [7 empty] | Сметная прибыль
Итоги по разделу 1 Демонтаж : | [21 empty] | Итоги по разделу 1 Демонтаж :
В том числе: | [22 empty] | В том числе:
Машины и механизмы |  |  |  | 8: 2775.38 | [8 empty] | Машины и механизмы
ФОТ |  |  |  | 8: 5573.93 | [8 empty] | ФОТ
Накладные расходы |  |  |  | 8: 5406.71 | [8 empty] | Накладные расходы
Сметная прибыль |  |  |  | 8: 2842.7 | [8 empty] | Сметная прибыль
Итого по разделу 1 Демонтаж |  |  |  | 8: 15845.36; Мат. 13: 17.35; Мат. 14: 2.21 | [9 empty] | Итого по разделу 1 Демонтаж
Раздел 2. Монтажные работы | [16 empty] | Раздел 2. Монтажные работы
2 | ГЭСНм08-01-059-01 Приказ Минстроя России от 26.12.2019 №872/пр | Выключатель вакуумный |  | шт |  | 8 | 4409.92 | 35279.39 | 20889.13 | 12026.66 | 3264.56 | 2363.6 | 75.19 | 9.57 |  |  |  | Выключатель вакуумный
| Приказ от 07.07.2022 № 557/пр прил.8 табл.3 п.2 | Производство ремонтно-строительных работ осуществляется в помещениях объекта капитального строительства с остановкой рабочего процесса, при этом в зоне производства ремонтно-строительных работ имеются действующее технологическое или лабораторное оборудование, мебель и иные загромождающие помещения предметы ОЗП=1,3; ЭМ=1,3 к расх.; ЗПМ=1,3; ТЗ=1,3; ТЗМ=1,3 | [16 empty] | Производство ремонтно-строительных работ осуществляется в помещениях объекта капитального строительства с остановкой рабочего процесса, при этом в зоне производства ремонтно-строительных работ имеются действующее технологическое или лабораторное оборудование, мебель и иные загромождающие помещения предметы ОЗП=1,3; ЭМ=1,3 к расх.; ЗПМ=1,3; ТЗ=1,3; ТЗМ=1,3
| 1-4-0 | Затраты труда рабочих (средний разряд работы 4,0) |  | 4: чел.-ч; 5: 9.399; 6: 75.19; 7: 277.81; 8: 20888.53; Осн.З/п 9: 20888.53 | [6 empty] | Затраты труда рабочих (средний разряд работы 4,0)
| 91.05.05-015 | Краны на автомобильном ходу, грузоподъемность 16 т |  | маш.час | 0.468 | 3.74 | 2112.11 | 7899.29 |  | 7899.29 | 1395.73 | [9 empty] | Краны на автомобильном ходу, грузоподъемность 16 т
| 91.06.03-058 | Лебедки электрические тяговым усилием 156,96 кН (16 т) |  | маш.час | 0.26 | 2.08 | 395.37 | 822.37 |  | 822.37 | 666.89 | [9 empty] | Лебедки электрические тяговым усилием 156,96 кН (16 т)
| 91.14.02-001 | Автомобили бортовые, грузоподъемность до 5 т |  | маш.час | 0.468 | 3.74 | 880.49 | 3293.03 |  | 3293.03 | 1199.12 | [9 empty] | Автомобили бортовые, грузоподъемность до 5 т
| 01.7.15.03-0042 | Болты с гайками и шайбами строительные |  | 4: кг; 5: 1.35; 6: 10.8; 7: 209.76; 8: 2265.41; Мат. 12: 2265.41 | [6 empty] | Болты с гайками и шайбами строительные
| 01.7.15.11-0026 | Шайбы квадратные |  | 4: 100 шт; 5: 0.04; 6: 0.32; 7: 306.9; 8: 98.21; Мат. 12: 98.21 | [6 empty] | Шайбы квадратные
|  |  | Накладные расходы 97% ФОТ (от 24 153,69) | 8: 23429.08
|  |  | Сметная прибыль 51% ФОТ (от 24 153,69) | 8: 12318.38
|  |  | Итого c накладными и см. прибылью | 8: 71026.85
3 О | ФССЦ-62.3.05.04-0022 Приказ Минстроя России от 26.12.2019 №876/пр | Комплект для проведения ретрофита высоковольтной ячейки на базе вакуумного выключателя ВВ/TEL 10-20/1000 |  | 4: компл; 6: 8; 7: 372661.02; 8: 2981288.16 |  |  |  | Комплект для проведения ретрофита высоковольтной ячейки на базе вакуумного выключателя ВВ/TEL 10-20/1000
4 | ГЭСНм08-03-591-06 Приказ Минстроя России от 26.12.2019 №872/пр | Переключатель: неутопленного типа при открытой проводке |  | 100 шт |  | 0.08 | 11856.81 | 948.54 | 926.25 | 8.42 | 1.83 | 13.87 | 3.24 | 0.01 |  |  |  | Переключатель: неутопленного типа при открытой проводке
| Приказ от 07.07.2022 № 557/пр прил.8 табл.3 п.2 | Производство ремонтно-строительных работ осуществляется в помещениях объекта капитального строительства с остановкой рабочего процесса, при этом в зоне производства ремонтно-строительных работ имеются действующее технологическое или лабораторное оборудование, мебель и иные загромождающие помещения предметы ОЗП=1,3; ЭМ=1,3 к расх.; ЗПМ=1,3; ТЗ=1,3; ТЗМ=1,3 | [16 empty] | Производство ремонтно-строительных работ осуществляется в помещениях объекта капитального строительства с остановкой рабочего процесса, при этом в зоне производства ремонтно-строительных работ имеются действующее технологическое или лабораторное оборудование, мебель и иные загромождающие помещения предметы ОЗП=1,3; ЭМ=1,3 к расх.; ЗПМ=1,3; ТЗ=1,3; ТЗМ=1,3
| Электротехнические установки на других объектах | [18 empty] | Электротехнические установки на других объектах
| 1-4-2 | Затраты труда рабочих (средний разряд работы 4,2) |  | 4: чел.-ч; 5: 40.469; 6: 3.24; 7: 286.1; 8: 926.96; Осн.З/п 9: 926.96 | [6 empty] | Затраты труда рабочих (средний разряд работы 4,2)
| 91.05.05-015 | Краны на автомобильном ходу, грузоподъемность 16 т |  | маш.час | 0.039 | 0 | 2112.11 | 0 |  | 0 | 0 | [9 empty] | Краны на автомобильном ходу, грузоподъемность 16 т
| 91.14.02-001 | Автомобили бортовые, грузоподъемность до 5 т |  | маш.час | 0.026 | 0 | 880.49 | 0 |  | 0 | 0 | [9 empty] | Автомобили бортовые, грузоподъемность до 5 т
| 01.7.06.05-0041 | Лента изоляционная прорезиненная односторонняя, ширина 20 мм, толщина 0,25-0,35 мм |  | 4: кг; 5: 0.11; 6: 0.0088; 7: 510.69; 8: 4.49; Мат. 12: 4.49 | [6 empty] | Лента изоляционная прорезиненная односторонняя, ширина 20 мм, толщина 0,25-0,35 мм
| 01.7.15.07-0014 | Дюбели распорные полипропиленовые |  | 4: 100 шт; 5: 1.02; 6: 0.0816; 7: 34.1; 8: 2.78; Мат. 12: 2.78 | [6 empty] | Дюбели распорные полипропиленовые
| 01.7.15.14-0161 | Шурупы с полукруглой головкой 2,5х20 мм |  | 4: т; 5: 0.00016; 6: 1.28e-05; 7: 179160.02; 8: 2.29; Мат. 12: 2.29 | [6 empty] | Шурупы с полукруглой головкой 2,5х20 мм
| 01.7.15.14-0165 | Шурупы с полукруглой головкой 4х40 мм |  | 4: т; 5: 0.0003; 6: 2.4e-05; 7: 179160.02; 8: 4.3; Мат. 12: 4.3 | [6 empty] | Шурупы с полукруглой головкой 4х40 мм
|  |  | Накладные расходы 97% ФОТ (от 928,08) | 8: 900.24
|  |  | Сметная прибыль 51% ФОТ (от 928,08) | 8: 473.32
|  |  | Итого c накладными и см. прибылью | 8: 2322.1
5 О | ФССЦ-62.3.04.05-0002 Приказ Минстроя России от 26.12.2019 №876/пр | Переключатель кулачковый |  | 4: шт; 6: 8; 7: 1842.67; 8: 14741.36 |  |  |  | Переключатель кулачковый
6 | ГЭСНм08-03-591-08 Приказ Минстроя России от 26.12.2019 №872/пр | Розетка штепсельная: неутопленного типа при открытой проводке |  | 100 шт |  | 0.08 | 13132.54 | 1050.6 | 1028.31 | 8.42 | 1.83 | 13.87 | 3.59 | 0.01 |  |  |  | Розетка штепсельная: неутопленного типа при открытой проводке
| Приказ от 07.07.2022 № 557/пр прил.8 табл.3 п.2 | Производство ремонтно-строительных работ осуществляется в помещениях объекта капитального строительства с остановкой рабочего процесса, при этом в зоне производства ремонтно-строительных работ имеются действующее технологическое или лабораторное оборудование, мебель и иные загромождающие помещения предметы ОЗП=1,3; ЭМ=1,3 к расх.; ЗПМ=1,3; ТЗ=1,3; ТЗМ=1,3 | [16 empty] | Производство ремонтно-строительных работ осуществляется в помещениях объекта капитального строительства с остановкой рабочего процесса, при этом в зоне производства ремонтно-строительных работ имеются действующее технологическое или лабораторное оборудование, мебель и иные загромождающие помещения предметы ОЗП=1,3; ЭМ=1,3 к расх.; ЗПМ=1,3; ТЗ=1,3; ТЗМ=1,3
| 1-4-2 | Затраты труда рабочих (средний разряд работы 4,2) |  | 4: чел.-ч; 5: 44.928; 6: 3.59; 7: 286.1; 8: 1027.1; Осн.З/п 9: 1027.1 | [6 empty] | Затраты труда рабочих (средний разряд работы 4,2)
| 91.05.05-015 | Краны на автомобильном ходу, грузоподъемность 16 т |  | маш.час | 0.039 | 0 | 2112.11 | 0 |  | 0 | 0 | [9 empty] | Краны на автомобильном ходу, грузоподъемность 16 т
| 91.14.02-001 | Автомобили бортовые, грузоподъемность до 5 т |  | маш.час | 0.026 | 0 | 880.49 | 0 |  | 0 | 0 | [9 empty] | Автомобили бортовые, грузоподъемность до 5 т
| 01.7.06.05-0041 | Лента изоляционная прорезиненная односторонняя, ширина 20 мм, толщина 0,25-0,35 мм |  | 4: кг; 5: 0.11; 6: 0.0088; 7: 510.69; 8: 4.49; Мат. 12: 4.49 | [6 empty] | Лента изоляционная прорезиненная односторонняя, ширина 20 мм, толщина 0,25-0,35 мм
| 01.7.15.07-0014 | Дюбели распорные полипропиленовые |  | 4: 100 шт; 5: 1.02; 6: 0.0816; 7: 34.1; 8: 2.78; Мат. 12: 2.78 | [6 empty] | Дюбели распорные полипропиленовые
| 01.7.15.14-0161 | Шурупы с полукруглой головкой 2,5х20 мм |  | 4: т; 5: 0.00016; 6: 1.28e-05; 7: 179160.02; 8: 2.29; Мат. 12: 2.29 | [6 empty] | Шурупы с полукруглой головкой 2,5х20 мм
| 01.7.15.14-0165 | Шурупы с полукруглой головкой 4х40 мм |  | 4: т; 5: 0.0003; 6: 2.4e-05; 7: 179160.02; 8: 4.3; Мат. 12: 4.3 | [6 empty] | Шурупы с полукруглой головкой 4х40 мм
|  |  | Накладные расходы 97% ФОТ (от 1 030,14) | 8: 999.24
|  |  | Сметная прибыль 51% ФОТ (от 1 030,14) | 8: 525.37
|  |  | Итого c накладными и см. прибылью | 8: 2575.21
7 О | ФССЦ-20.4.03.07-0016 Приказ Минстроя России от 26.12.2019 №876/пр | Розетка AC5FDZ |  | 4: 100 шт; 6: 0.08; 7: 42887.6; 8: 3431.01 |  |  |  | Розетка AC5FDZ
8 | ГЭСНм08-03-575-01 Приказ Минстроя России от 26.12.2019 №872/пр | Прибор или аппарат |  | шт |  | 8 | 387.28 | 3098.27 | 3064.67 |  |  | 33.6 | 10.71 |  |  |  |  | Прибор или аппарат
| Приказ от 07.07.2022 № 557/пр прил.8 табл.3 п.2 | Производство ремонтно-строительных работ осуществляется в помещениях объекта капитального строительства с остановкой рабочего процесса, при этом в зоне производства ремонтно-строительных работ имеются действующее технологическое или лабораторное оборудование, мебель и иные загромождающие помещения предметы ОЗП=1,3; ЭМ=1,3 к расх.; ЗПМ=1,3; ТЗ=1,3; ТЗМ=1,3 | [16 empty] | Производство ремонтно-строительных работ осуществляется в помещениях объекта капитального строительства с остановкой рабочего процесса, при этом в зоне производства ремонтно-строительных работ имеются действующее технологическое или лабораторное оборудование, мебель и иные загромождающие помещения предметы ОЗП=1,3; ЭМ=1,3 к расх.; ЗПМ=1,3; ТЗ=1,3; ТЗМ=1,3
| 1-4-2 | Затраты труда рабочих (средний разряд работы 4,2) |  | 4: чел.-ч; 5: 1.339; 6: 10.71; 7: 286.1; 8: 3064.13; Осн.З/п 9: 3064.13 | [6 empty] | Затраты труда рабочих (средний разряд работы 4,2)
| 01.7.15.03-0042 | Болты с гайками и шайбами строительные |  | 4: кг; 5: 0.02; 6: 0.16; 7: 209.76; 8: 33.56; Мат. 12: 33.56 | [6 empty] | Болты с гайками и шайбами строительные
|  |  | Накладные расходы 97% ФОТ (от 3 064,67) | 8: 2972.73
|  |  | Сметная прибыль 51% ФОТ (от 3 064,67) | 8: 1562.98
|  |  | Итого c накладными и см. прибылью | 8: 7633.98
9 О | ФССЦ-61.2.04.09-0010 Приказ Минстроя России от 26.12.2019 №876/пр | Микропроцессорное устройство защиты Орион-РТЗ |  | 4: шт; 6: 8; 7: 107495.32; 8: 859962.56; Мат. 13: 0; Мат. 14: 0 |  |  |  | Микропроцессорное устройство защиты Орион-РТЗ
Итого прямые затраты по разделу в текущих ценах | [7 empty] | 3899799.89 | 25908.36 | 12043.5 | 3268.22 | 2424.94 | 92.73 | 9.59 | [7 empty] | Итого прямые затраты по разделу в текущих ценах
Накладные расходы |  |  |  | 8: 28301.28 | [7 empty] | Накладные расходы
Сметная прибыль |  |  |  | 8: 14880.06 | [7 empty] | Сметная прибыль
Итоги по разделу 2 Монтажные работы : | [21 empty] | Итоги по разделу 2 Монтажные работы :
В том числе: | [22 empty] | В том числе:
Материалы |  |  |  | 8: 2424.94 | [8 empty] | Материалы
Машины и механизмы |  |  |  | 8: 12043.5 | [8 empty] | Машины и механизмы
ФОТ |  |  |  | 8: 29176.58 | [8 empty] | ФОТ
Оборудование |  |  |  | 8: 3859423.09 | [8 empty] | Оборудование
Накладные расходы |  |  |  | 8: 28301.28 | [8 empty] | Накладные расходы
Сметная прибыль |  |  |  | 8: 14880.06 | [8 empty] | Сметная прибыль
Итого по разделу 2 Монтажные работы |  |  |  | 8: 3942981.23; Мат. 13: 92.73; Мат. 14: 9.59 | [9 empty] | Итого по разделу 2 Монтажные работы
Раздел 3. Пусконаладочные работы | [16 empty] | Раздел 3. Пусконаладочные работы
10 | ГЭСНп02-01-003-03 Приказ Минстроя России от 26.12.2019 №874/пр | Автоматизированная система управления III категории технической сложности с количеством каналов (Кобщ): 10 |  | система |  | 8 | 38241.55 | 305932.42 | 305932.42 |  |  |  | 652.8 | 0 |  |  |  | Автоматизированная система управления III категории технической сложности с количеством каналов (Кобщ): 10
| ТЧ п.2.2.7 | Если пусконаладочные работы производятся при техническом руководстве персонала предприятия-изготовителя или фирмы-поставщика оборудования ОЗП=0,8; ТЗ=0,8 | [16 empty] | Если пусконаладочные работы производятся при техническом руководстве персонала предприятия-изготовителя или фирмы-поставщика оборудования ОЗП=0,8; ТЗ=0,8
| Пусконаладочные работы: 'вхолостую' - 80%, 'под нагрузкой' - 20% | [18 empty] | Пусконаладочные работы: 'вхолостую' - 80%, 'под нагрузкой' - 20%
| 10-2-1 | Ведущий инженер |  | 4: чел.-ч; 5: 48.96; 6: 391.68; 7: 487.2; 8: 190826.5; Осн.З/п 9: 190826.5 | [6 empty] | Ведущий инженер
| 10-3-1 | Инженер I категории |  | 4: чел.-ч; 5: 28.56; 6: 228.48; 7: 445.74; 8: 101842.68; Осн.З/п 9: 101842.68 | [6 empty] | Инженер I категории
| 10-3-2 | Инженер II категории |  | 4: чел.-ч; 5: 4.08; 6: 32.64; 7: 406.35; 8: 13263.26; Осн.З/п 9: 13263.26 | [6 empty] | Инженер II категории
|  |  | Накладные расходы 74% ФОТ (от 305 932,42) | 8: 226389.99
|  |  | Сметная прибыль 36% ФОТ (от 305 932,42) | 8: 110135.67
|  |  | Итого c накладными и см. прибылью | 8: 642458.08
Итого прямые затраты по смете в текущих ценах | [7 empty] | 4213328.26 | 336661.35 | 14818.88 | 4021.58 | 2424.94 | 762.88 | 11.8 | [10 empty] | Итого прямые затраты по смете в текущих ценах
Накладные расходы |  |  |  | 8: 260097.98 | [10 empty] | Накладные расходы
Сметная прибыль |  |  |  | 8: 127858.43 | [10 empty] | Сметная прибыль
Итоги по смете: | [24 empty] | Итоги по смете:
В том числе: | [25 empty] | В том числе:
Материалы |  |  |  | 8: 2424.94 | [11 empty] | Материалы
Машины и механизмы |  |  |  | 8: 14818.88 | [11 empty] | Машины и механизмы
ФОТ |  |  |  | 8: 340682.93 | [11 empty] | ФОТ
Оборудование |  |  |  | 8: 3859423.09 | [11 empty] | Оборудование
Накладные расходы |  |  |  | 8: 260097.98 | [11 empty] | Накладные расходы
Сметная прибыль |  |  |  | 8: 127858.43 | [11 empty] | Сметная прибыль
НДС 20% |  |  |  | 8: 920256.93 | [11 empty] | НДС 20%
ВСЕГО по смете |  |  |  | 8: 5521541.6; Мат. 13: 762.88; Мат. 14: 11.8 | [12 empty] | ВСЕГО по смете
Составил: Инженер по сметной работе /Винокурова А.С/
[должность, подпись (инициалы, фамилия)]
Проверил: Главный энергетик_________________________________________/Ермолаев Э.Л./
[должность, подпись (инициалы, фамилия)]