## Локальная смета 02-01-03 (ОВ) -
Приложение №2 к Техническому заданию
СОГЛАСОВАНО: | [10 empty] | УТВЕРЖДАЮ:
"____" ________________ 2024 года | [13 empty] | "____" ________________ 2024 года
«Площадка химического производства полупроводниковых приборов» рег.№А42-00029-0016 (расширение участка баков (кюбелей))в корп. №91 цеха №22 АО ЗПП по адресу г.Йошкар-Ола, ул.Суворова, 26 | [14 empty] | Площадка химического производства полупроводниковых приборов» рег.№А42-00029-0016 (расширение участка баков (кюбелей) в корпусе №91 цеха №22).
(наименование стройки)
ЛОКАЛЬНЫЙ РЕСУРСНЫЙ СМЕТНЫЙ РАСЧЕТ
(локальная смета)
на вентиляцию | [15 empty] | на Вентиляция.,
(наименование работ и затрат, наименование объекта)
| Сметная стоимость |  | 3524.532 | тыс.руб.
| Средства на оплату труда |  | 123.733 | тыс.руб.
| Сметная трудоемкость |  | 483.05 | чел.час
| Составлен(а) в текущих ценах по состоянию на |  | 1 квартал 2024 года
№ п/п | Обоснование | Наименование работ и затрат |  | Единица измерения | Количество |  | Сметная стоимость в текущих (прогнозных) ценах, руб. | [5 empty] | Т/з осн. раб. Всего | Т/з мех. Всего
[5 empty] | на ед. | всего | на ед. | Всего | В том числе
[9 empty] | Осн.З/п | Эк.Маш | З/пМех | Мат.
1 | 2 | 3 |  | 4 | 5 | 6 | 7 | 8 | 9 | 10 | 11 | 12 | 13 | 14
Раздел 1. П1 | [16 empty] | Раздел 1. П1
1 | ГЭСН20-06-002-09 Приказ Минстроя России от 26.12.2019 №871/пр | Установка камер приточных типовых: с секцией орошения производительностью до 10 тыс.м3/час |  | шт |  | 1 | 18162.28 | 18162 | 16205 | 1957 |  |  | 61.07 | 1.21 |  |  |  | Установка камер приточных типовых: с секцией орошения производительностью до 10 тыс.м3/час
| Приказ от 07.07.2022 № 557/пр прил.8 табл.1 п.12 | Производство работ на предприятиях, где в силу режима секретности и(или) внутриобъектного режима применяются специальный допуск, специальный пропуск и другие ограничения для рабочих ОЗП=1,15; ЭМ=1,15 к расх.; ЗПМ=1,15; ТЗ=1,15; ТЗМ=1,15 | [16 empty] | Производство работ на предприятиях, где в силу режима секретности и(или) внутриобъектного режима применяются специальный допуск, специальный пропуск и другие ограничения для рабочих ОЗП=1,15; ЭМ=1,15 к расх.; ЗПМ=1,15; ТЗ=1,15; ТЗМ=1,15
| 1-3-6 | Затраты труда рабочих (средний разряд работы 3,6) |  | 4: чел.-ч; 5: 61.065; 6: 61.07; 7: 265.37; 8: 16206.15; Осн.З/п 9: 16206.15 | [5 empty] | Затраты труда рабочих (средний разряд работы 3,6)
| 91.05.05-015 | Краны на автомобильном ходу, грузоподъемность 16 т |  | маш.час | 0.46 | 0.46 | 2112.11 | 971.57 |  | 971.57 | 171.67 | [8 empty] | Краны на автомобильном ходу, грузоподъемность 16 т
| 91.06.03-047 | Лебедки ручные и рычажные тяговым усилием 31,39 кН (3,2 т) |  | маш.час | 15.3295 | 15.33 | 19.45 | 298.17 |  | 298.17 | 0 | [8 empty] | Лебедки ручные и рычажные тяговым усилием 31,39 кН (3,2 т)
| 91.14.02-001 | Автомобили бортовые, грузоподъемность до 5 т |  | маш.час | 0.7475 | 0.75 | 880.49 | 660.37 |  | 660.37 | 240.47 | [8 empty] | Автомобили бортовые, грузоподъемность до 5 т
| 91.17.04-233 | Установки для сварки ручной дуговой (постоянного тока) |  | маш.час | 1.6675 | 1.67 | 17.73 | 29.61 |  | 29.61 | 0 | [8 empty] | Установки для сварки ручной дуговой (постоянного тока)
|  |  | Накладные расходы 121% ФОТ (от 16 205) | 8: 19608
|  |  | Сметная прибыль 72%*0.85 ФОТ (от 16 205) | 8: 9917
|  |  | Итого c накладными и см. прибылью | 8: 47687
2 О | ТЦ_103_77_7728668928_09.07.2024_01 | Секция Форсуночного увлажнения+второй нагреватель (L=6750 м3/ч, Pc=100 Па) в комплекте: Смесительный узел SURP 40-1.6, система автоматики (ANR6L/U1.1/3N1.2) |  | 4: шт; 6: 1; 7: 1686104.08; 8: 1686104 |  |  |  | Секция Форсуночного увлажнения+второй нагреватель (L=6750 м3/ч, Pc=100 Па) в комплекте: Смесительный узел SURP 40-1.6, система автоматики (ANR6L/U1.1/3N1.2)
3 | ГЭСН20-02-001-01 Приказ Минстроя России от 26.12.2019 №871/пр | Установка воздухораспределителей, предназначенных для подачи воздуха: в рабочую зону, массой до 20 кг |  | шт |  | 2 | 418.61 | 837 | 718 | 44 |  | 75 | 2.81 | 0.02 |  |  |  | Установка воздухораспределителей, предназначенных для подачи воздуха: в рабочую зону, массой до 20 кг
| Приказ от 07.07.2022 № 557/пр прил.8 табл.1 п.12 | Производство работ на предприятиях, где в силу режима секретности и(или) внутриобъектного режима применяются специальный допуск, специальный пропуск и другие ограничения для рабочих ОЗП=1,15; ЭМ=1,15 к расх.; ЗПМ=1,15; ТЗ=1,15; ТЗМ=1,15 | [16 empty] | Производство работ на предприятиях, где в силу режима секретности и(или) внутриобъектного режима применяются специальный допуск, специальный пропуск и другие ограничения для рабочих ОЗП=1,15; ЭМ=1,15 к расх.; ЗПМ=1,15; ТЗ=1,15; ТЗМ=1,15
| 1-3-3 | Затраты труда рабочих (средний разряд работы 3,3) |  | 4: чел.-ч; 5: 1.403; 6: 2.81; 7: 256.04; 8: 719.47; Осн.З/п 9: 719.47 | [5 empty] | Затраты труда рабочих (средний разряд работы 3,3)
| 91.06.03-047 | Лебедки ручные и рычажные тяговым усилием 31,39 кН (3,2 т) |  | маш.час | 0.3565 | 0.71 | 19.45 | 13.81 |  | 13.81 | 0 | [8 empty] | Лебедки ручные и рычажные тяговым усилием 31,39 кН (3,2 т)
| 91.06.03-055 | Лебедки электрические тяговым усилием 19,62 кН (2 т) |  | маш.час | 0.046 | 0.09 | 15.03 | 1.35 |  | 1.35 | 0 | [8 empty] | Лебедки электрические тяговым усилием 19,62 кН (2 т)
| 91.14.02-001 | Автомобили бортовые, грузоподъемность до 5 т |  | маш.час | 0.0115 | 0.02 | 880.49 | 17.61 |  | 17.61 | 6.41 | [8 empty] | Автомобили бортовые, грузоподъемность до 5 т
| 91.17.04-233 | Установки для сварки ручной дуговой (постоянного тока) |  | маш.час | 0.23 | 0.46 | 17.73 | 8.16 |  | 8.16 | 0 | [8 empty] | Установки для сварки ручной дуговой (постоянного тока)
| 01.7.11.07-0045 | Электроды сварочные Э42А, диаметр 5 мм |  | 4: т; 5: 0.0002; 6: 0.0004; 7: 187790.24; 8: 75.12; Мат. 12: 75.12 | [5 empty] | Электроды сварочные Э42А, диаметр 5 мм
|  |  | Накладные расходы 121% ФОТ (от 718) | 8: 869
|  |  | Сметная прибыль 72%*0.85 ФОТ (от 718) | 8: 439
|  |  | Итого c накладными и см. прибылью | 8: 2145
4 | ТЦ_19.1.05.03_77_7714365507_14.06.2024_01 | Диффузор потолочный(приточный) с камерой статического давления и регулятором воздуха ø200 (4АПН600х600+3КСР) |  | 4: шт; 6: 2; 7: 5886.86; 8: 11774; Мат. 12: 11774 |  |  |  | Диффузор потолочный(приточный) с камерой статического давления и регулятором воздуха ø200 (4АПН600х600+3КСР)
5 | ГЭСН20-02-002-01 Приказ Минстроя России от 26.12.2019 №871/пр | Установка решеток жалюзийных площадью в свету: до 0,5 м2 |  | шт |  | 18 | 351.71 | 6331 | 5740 | 219 |  | 372 | 22.15 | 0.21 |  |  |  | Установка решеток жалюзийных площадью в свету: до 0,5 м2
| Приказ от 07.07.2022 № 557/пр прил.8 табл.1 п.12 | Производство работ на предприятиях, где в силу режима секретности и(или) внутриобъектного режима применяются специальный допуск, специальный пропуск и другие ограничения для рабочих ОЗП=1,15; ЭМ=1,15 к расх.; ЗПМ=1,15; ТЗ=1,15; ТЗМ=1,15 | [16 empty] | Производство работ на предприятиях, где в силу режима секретности и(или) внутриобъектного режима применяются специальный допуск, специальный пропуск и другие ограничения для рабочих ОЗП=1,15; ЭМ=1,15 к расх.; ЗПМ=1,15; ТЗ=1,15; ТЗМ=1,15
| 1-3-4 | Затраты труда рабочих (средний разряд работы 3,4) |  | 4: чел.-ч; 5: 1.2305; 6: 22.15; 7: 259.15; 8: 5740.17; Осн.З/п 9: 5740.17 | [5 empty] | Затраты труда рабочих (средний разряд работы 3,4)
| 91.14.02-001 | Автомобили бортовые, грузоподъемность до 5 т |  | маш.час | 0.0115 | 0.21 | 880.49 | 184.9 |  | 184.9 | 67.33 | [8 empty] | Автомобили бортовые, грузоподъемность до 5 т
| 91.17.04-233 | Установки для сварки ручной дуговой (постоянного тока) |  | маш.час | 0.115 | 2.07 | 17.73 | 36.7 |  | 36.7 | 0 | [8 empty] | Установки для сварки ручной дуговой (постоянного тока)
| 01.7.11.07-0045 | Электроды сварочные Э42А, диаметр 5 мм |  | 4: т; 5: 0.00011; 6: 0.00198; 7: 187790.24; 8: 371.82; Мат. 12: 371.82 | [5 empty] | Электроды сварочные Э42А, диаметр 5 мм
|  |  | Накладные расходы 121% ФОТ (от 5 740) | 8: 6945
|  |  | Сметная прибыль 72%*0.85 ФОТ (от 5 740) | 8: 3513
|  |  | Итого c накладными и см. прибылью | 8: 16789
6 | ФССЦ-19.2.03.02-0121 Приказ Минстроя России от 26.12.2019 №876/пр | Решетки вентиляционные алюминиевые "АРКТОС" типа: АМР, размером 250х500 мм |  | 4: шт; 6: 18; 7: 1775.12; 8: 31952; Мат. 12: 31952 |  |  |  | Решетки вентиляционные алюминиевые "АРКТОС" типа: АМР, размером 250х500 мм
7 | ГЭСН20-02-006-08 Приказ Минстроя России от 26.12.2019 №871/пр | Установка заслонок воздушных и клапанов воздушных КВР с электрическим или пневматическим приводом: периметром до 2400 мм |  | шт |  | 1 | 651.77 | 652 | 596 | 56 |  |  | 2.3 | 0.03 |  |  |  | Установка заслонок воздушных и клапанов воздушных КВР с электрическим или пневматическим приводом: периметром до 2400 мм
| Приказ от 07.07.2022 № 557/пр прил.8 табл.1 п.12 | Производство работ на предприятиях, где в силу режима секретности и(или) внутриобъектного режима применяются специальный допуск, специальный пропуск и другие ограничения для рабочих ОЗП=1,15; ЭМ=1,15 к расх.; ЗПМ=1,15; ТЗ=1,15; ТЗМ=1,15 | [16 empty] | Производство работ на предприятиях, где в силу режима секретности и(или) внутриобъектного режима применяются специальный допуск, специальный пропуск и другие ограничения для рабочих ОЗП=1,15; ЭМ=1,15 к расх.; ЗПМ=1,15; ТЗ=1,15; ТЗМ=1,15
| 1-3-4 | Затраты труда рабочих (средний разряд работы 3,4) |  | 4: чел.-ч; 5: 2.3; 6: 2.3; 7: 259.15; 8: 596.05; Осн.З/п 9: 596.05 | [5 empty] | Затраты труда рабочих (средний разряд работы 3,4)
| 91.05.05-015 | Краны на автомобильном ходу, грузоподъемность 16 т |  | маш.час | 0.0115 | 0.01 | 2112.11 | 21.12 |  | 21.12 | 3.73 | [8 empty] | Краны на автомобильном ходу, грузоподъемность 16 т
| 91.06.03-047 | Лебедки ручные и рычажные тяговым усилием 31,39 кН (3,2 т) |  | маш.час | 0.575 | 0.58 | 19.45 | 11.28 |  | 11.28 | 0 | [8 empty] | Лебедки ручные и рычажные тяговым усилием 31,39 кН (3,2 т)
| 91.14.02-001 | Автомобили бортовые, грузоподъемность до 5 т |  | маш.час | 0.023 | 0.02 | 880.49 | 17.61 |  | 17.61 | 6.41 | [8 empty] | Автомобили бортовые, грузоподъемность до 5 т
|  |  | Накладные расходы 121% ФОТ (от 596) | 8: 721
|  |  | Сметная прибыль 72%*0.85 ФОТ (от 596) | 8: 365
|  |  | Итого c накладными и см. прибылью | 8: 1738
8 О | ТЦ_63.4.03.02_77_7707812514_17.06.2024_01 | Регуляторы переменного расхода воздуха 700x400 (КПРП 700х400 ВМ1) |  | 4: шт; 6: 1; 7: 74925.97; 8: 74926 |  |  |  | Регуляторы переменного расхода воздуха 700x400 (КПРП 700х400 ВМ1)
9 | ГЭСН20-01-001-10 Приказ Минстроя России от 26.12.2019 №871/пр | Прокладка воздуховодов из листовой, оцинкованной стали и алюминия класса Н (нормальные) толщиной: 0,7 мм, периметром от 1100 до 1600 мм |  | 100 м2 |  | 0.1028 | 36968.97 | 3800 | 3648 | 145 |  | 8 | 14.42 | 0.1 |  |  |  | Прокладка воздуховодов из листовой, оцинкованной стали и алюминия класса Н (нормальные) толщиной: 0,7 мм, периметром от 1100 до 1600 мм
| Приказ от 07.07.2022 № 557/пр прил.8 табл.1 п.12 | Производство работ на предприятиях, где в силу режима секретности и(или) внутриобъектного режима применяются специальный допуск, специальный пропуск и другие ограничения для рабочих ОЗП=1,15; ЭМ=1,15 к расх.; ЗПМ=1,15; ТЗ=1,15; ТЗМ=1,15 | [16 empty] | Производство работ на предприятиях, где в силу режима секретности и(или) внутриобъектного режима применяются специальный допуск, специальный пропуск и другие ограничения для рабочих ОЗП=1,15; ЭМ=1,15 к расх.; ЗПМ=1,15; ТЗ=1,15; ТЗМ=1,15
| 1-3-2 | Затраты труда рабочих (средний разряд работы 3,2) |  | 4: чел.-ч; 5: 140.3; 6: 14.42; 7: 252.93; 8: 3647.25; Осн.З/п 9: 3647.25 | [5 empty] | Затраты труда рабочих (средний разряд работы 3,2)
| 91.05.05-015 | Краны на автомобильном ходу, грузоподъемность 16 т |  | маш.час | 0.4025 | 0.04 | 2112.11 | 84.48 |  | 84.48 | 14.93 | [8 empty] | Краны на автомобильном ходу, грузоподъемность 16 т
| 91.06.03-055 | Лебедки электрические тяговым усилием 19,62 кН (2 т) |  | маш.час | 0.391 | 0.04 | 15.03 | 0.6 |  | 0.6 | 0 | [8 empty] | Лебедки электрические тяговым усилием 19,62 кН (2 т)
| 91.14.02-001 | Автомобили бортовые, грузоподъемность до 5 т |  | маш.час | 0.598 | 0.06 | 880.49 | 52.83 |  | 52.83 | 19.24 | [8 empty] | Автомобили бортовые, грузоподъемность до 5 т
| 91.17.04-233 | Установки для сварки ручной дуговой (постоянного тока) |  | маш.час | 1.5295 | 0.16 | 17.73 | 2.84 |  | 2.84 | 0 | [8 empty] | Установки для сварки ручной дуговой (постоянного тока)
| 01.7.11.07-0045 | Электроды сварочные Э42А, диаметр 5 мм |  | 4: т; 5: 0.00039; 6: 4.01e-05; 7: 187790.24; 8: 7.53; Мат. 12: 7.53 | [5 empty] | Электроды сварочные Э42А, диаметр 5 мм
|  |  | Накладные расходы 121% ФОТ (от 3 648) | 8: 4414
|  |  | Сметная прибыль 72%*0.85 ФОТ (от 3 648) | 8: 2233
|  |  | Итого c накладными и см. прибылью | 8: 10447
10 | ФССЦ-19.1.01.03-0023 Приказ Минстроя России от 26.12.2019 №876/пр | Воздуховоды из оцинкованной стали с шиной и уголками толщиной: 0,7 мм, периметром 1200 мм (300х300) |  | 4: м2; 6: 3.48; 7: 939.18; 8: 3268; Мат. 12: 3268 |  |  |  | Воздуховоды из оцинкованной стали с шиной и уголками толщиной: 0,7 мм, периметром 1200 мм (300х300)
11 | ФССЦ-19.1.01.03-0025 Приказ Минстроя России от 26.12.2019 №876/пр | Воздуховоды из оцинкованной стали с шиной и уголками толщиной: 0,7 мм, периметром 1400 мм (400х300) |  | 4: м2; 6: 6.3; 7: 939.18; 8: 5917; Мат. 12: 5917 |  |  |  | Воздуховоды из оцинкованной стали с шиной и уголками толщиной: 0,7 мм, периметром 1400 мм (400х300)
12 | ФССЦ-19.1.01.03-0025 Приказ Минстроя России от 26.12.2019 №876/пр | Воздуховоды из оцинкованной стали с шиной и уголками толщиной: 0,7 мм, периметром 1400 мм (Переход из тонколистовой оцинкованной стали 400x300-300x300 t=0.7мм S=0,5 м2) |  | 4: м2; 6: 0.5; 7: 939.18; 8: 470; Мат. 12: 470 |  |  |  | Воздуховоды из оцинкованной стали с шиной и уголками толщиной: 0,7 мм, периметром 1400 мм (Переход из тонколистовой оцинкованной стали 400x300-300x300 t=0.7мм S=0,5 м2)
13 | ФССЦ-19.3.01.01-0013 Приказ Минстроя России от 26.12.2019 №876/пр | Дроссель-клапаны в обечайке с сектором управления из тонколистовой оцинкованной и сортовой стали, прямоугольные, периметр до 1600 мм, взрывозащищенное исполнение (РР-300х300-ф-ОЦ-В) |  | 4: шт; 6: 1; 7: 1700.84; 8: 1701; Мат. 12: 1701 |  |  |  | Дроссель-клапаны в обечайке с сектором управления из тонколистовой оцинкованной и сортовой стали, прямоугольные, периметр до 1600 мм, взрывозащищенное исполнение (РР-300х300-ф-ОЦ-В)
14 | ФССЦ-19.3.01.01-0013 Приказ Минстроя России от 26.12.2019 №876/пр | Дроссель-клапаны в обечайке с сектором управления из тонколистовой оцинкованной и сортовой стали, прямоугольные, периметр до 1600 мм, взрывозащищенное исполнение (РР-400х300-ф-ОЦ-В) |  | 4: шт; 6: 2; 7: 1700.84; 8: 3402; Мат. 12: 3402 |  |  |  | Дроссель-клапаны в обечайке с сектором управления из тонколистовой оцинкованной и сортовой стали, прямоугольные, периметр до 1600 мм, взрывозащищенное исполнение (РР-400х300-ф-ОЦ-В)
15 | ФССЦ-19.1.01.07-0014 Приказ Минстроя России от 26.12.2019 №876/пр | Врезка из оцинкованной стали, диаметр 300/300 мм |  | 4: шт; 6: 1; 7: 823.14; 8: 823; Мат. 12: 823 |  |  |  | Врезка из оцинкованной стали, диаметр 300/300 мм
16 | ФССЦ-19.1.01.07-0019 Приказ Минстроя России от 26.12.2019 №876/пр | Врезка из оцинкованной стали, диаметр 400/300 мм |  | 4: шт; 6: 2; 7: 955.02; 8: 1910; Мат. 12: 1910 |  |  |  | Врезка из оцинкованной стали, диаметр 400/300 мм
17 | ФССЦ-19.1.01.08-0007 Приказ Минстроя России от 26.12.2019 №876/пр | Заглушка торцевая оцинкованная для воздуховодов, сечение 300х300 мм |  | 4: шт; 6: 2; 7: 176.71; 8: 353; Мат. 12: 353 |  |  |  | Заглушка торцевая оцинкованная для воздуховодов, сечение 300х300 мм
18 | ФССЦ-19.1.01.08-0008 Приказ Минстроя России от 26.12.2019 №876/пр | Заглушка торцевая оцинкованная для воздуховодов, сечение 300х400 мм |  | 4: шт; 6: 2; 7: 185.14; 8: 370; Мат. 12: 370 |  |  |  | Заглушка торцевая оцинкованная для воздуховодов, сечение 300х400 мм
19 | ГЭСН20-01-001-11 Приказ Минстроя России от 26.12.2019 №871/пр | Прокладка воздуховодов из листовой, оцинкованной стали и алюминия класса Н (нормальные) толщиной: 0,7 мм, периметром до 2400 мм |  | 100 м2 |  | 0.149 | 28040.98 | 4178 | 3979 | 190 |  | 9 | 15.73 | 0.11 |  |  |  | Прокладка воздуховодов из листовой, оцинкованной стали и алюминия класса Н (нормальные) толщиной: 0,7 мм, периметром до 2400 мм
| Приказ от 07.07.2022 № 557/пр прил.8 табл.1 п.12 | Производство работ на предприятиях, где в силу режима секретности и(или) внутриобъектного режима применяются специальный допуск, специальный пропуск и другие ограничения для рабочих ОЗП=1,15; ЭМ=1,15 к расх.; ЗПМ=1,15; ТЗ=1,15; ТЗМ=1,15 | [16 empty] | Производство работ на предприятиях, где в силу режима секретности и(или) внутриобъектного режима применяются специальный допуск, специальный пропуск и другие ограничения для рабочих ОЗП=1,15; ЭМ=1,15 к расх.; ЗПМ=1,15; ТЗ=1,15; ТЗМ=1,15
| 1-3-2 | Затраты труда рабочих (средний разряд работы 3,2) |  | 4: чел.-ч; 5: 105.57; 6: 15.73; 7: 252.93; 8: 3978.59; Осн.З/п 9: 3978.59 | [5 empty] | Затраты труда рабочих (средний разряд работы 3,2)
| 91.05.05-015 | Краны на автомобильном ходу, грузоподъемность 16 т |  | маш.час | 0.299 | 0.04 | 2112.11 | 84.48 |  | 84.48 | 14.93 | [8 empty] | Краны на автомобильном ходу, грузоподъемность 16 т
| 91.06.03-047 | Лебедки ручные и рычажные тяговым усилием 31,39 кН (3,2 т) |  | маш.час | 11.5575 | 1.72 | 19.45 | 33.45 |  | 33.45 | 0 | [8 empty] | Лебедки ручные и рычажные тяговым усилием 31,39 кН (3,2 т)
| 91.06.03-055 | Лебедки электрические тяговым усилием 19,62 кН (2 т) |  | маш.час | 0.1955 | 0.03 | 15.03 | 0.45 |  | 0.45 | 0 | [8 empty] | Лебедки электрические тяговым усилием 19,62 кН (2 т)
| 91.14.02-001 | Автомобили бортовые, грузоподъемность до 5 т |  | маш.час | 0.4485 | 0.07 | 880.49 | 61.63 |  | 61.63 | 22.44 | [8 empty] | Автомобили бортовые, грузоподъемность до 5 т
| 91.17.04-233 | Установки для сварки ручной дуговой (постоянного тока) |  | маш.час | 1.2995 | 0.19 | 17.73 | 3.37 |  | 3.37 | 0 | [8 empty] | Установки для сварки ручной дуговой (постоянного тока)
| 01.7.11.07-0045 | Электроды сварочные Э42А, диаметр 5 мм |  | 4: т; 5: 0.00033; 6: 4.92e-05; 7: 187790.24; 8: 9.23; Мат. 12: 9.23 | [5 empty] | Электроды сварочные Э42А, диаметр 5 мм
|  |  | Накладные расходы 121% ФОТ (от 3 979) | 8: 4815
|  |  | Сметная прибыль 72%*0.85 ФОТ (от 3 979) | 8: 2435
|  |  | Итого c накладными и см. прибылью | 8: 11428
20 | ФССЦ-19.1.01.03-0033 Приказ Минстроя России от 26.12.2019 №876/пр | Воздуховоды из оцинкованной стали с шиной и уголками толщиной: 0,7 мм, периметром 2200 мм (со стороной до 600 мм) (600х500) |  | 4: м2; 6: 8.58; 7: 939.18; 8: 8058; Мат. 12: 8058 |  |  |  | Воздуховоды из оцинкованной стали с шиной и уголками толщиной: 0,7 мм, периметром 2200 мм (со стороной до 600 мм) (600х500)
21 | ФССЦ-19.1.01.03-0030 Приказ Минстроя России от 26.12.2019 №876/пр | Воздуховоды из оцинкованной стали с шиной и уголками толщиной: 0,7 мм, периметром 2000 мм (со стороной до 600 мм) (700х300) |  | 4: м2; 6: 3.2; 7: 939.18; 8: 3005; Мат. 12: 3005 |  |  |  | Воздуховоды из оцинкованной стали с шиной и уголками толщиной: 0,7 мм, периметром 2000 мм (со стороной до 600 мм) (700х300)
22 | ФССЦ-19.1.01.03-0033 Приказ Минстроя России от 26.12.2019 №876/пр | Воздуховоды из оцинкованной стали с шиной и уголками толщиной: 0,7 мм, периметром 2200 мм (со стороной до 600 мм) (700х400) |  | 4: м2; 6: 2.42; 7: 939.18; 8: 2273; Мат. 12: 2273 |  |  |  | Воздуховоды из оцинкованной стали с шиной и уголками толщиной: 0,7 мм, периметром 2200 мм (со стороной до 600 мм) (700х400)
23 | ФССЦ-19.1.01.03-0030 Приказ Минстроя России от 26.12.2019 №876/пр | Воздуховоды из оцинкованной стали с шиной и уголками толщиной: 0,7 мм, периметром 2000 мм (со стороной до 600 мм) (Переходиз тонколистовой оцинкованной стали 700x300-400x300 t=0.7мм S=0,7 м2) |  | 4: м2; 6: 0.7; 7: 939.18; 8: 657; Мат. 12: 657 |  |  |  | Воздуховоды из оцинкованной стали с шиной и уголками толщиной: 0,7 мм, периметром 2000 мм (со стороной до 600 мм) (Переходиз тонколистовой оцинкованной стали 700x300-400x300 t=0.7мм S=0,7 м2)
24 | ФССЦ-19.3.01.01-0014 Приказ Минстроя России от 26.12.2019 №876/пр | Дроссель-клапаны для регулирования расхода воздуха, в обечайке, с сектором управления из оцинкованной стали, прямоугольные, периметр 2400 мм, взрывозащищенное исполнение (РР-700х300-ф-ОЦ-В) |  | 4: шт; 6: 1; 7: 4597.32; 8: 4597; Мат. 12: 4597 |  |  |  | Дроссель-клапаны для регулирования расхода воздуха, в обечайке, с сектором управления из оцинкованной стали, прямоугольные, периметр 2400 мм, взрывозащищенное исполнение (РР-700х300-ф-ОЦ-В)
25 | ФССЦ-19.1.01.07-0039 Приказ Минстроя России от 26.12.2019 №876/пр | Врезка из оцинкованной стали, диаметр 700/300 мм |  | 4: шт; 6: 1; 7: 1351.31; 8: 1351; Мат. 12: 1351 |  |  |  | Врезка из оцинкованной стали, диаметр 700/300 мм
26 | ФССЦ-19.1.01.08-0009 Приказ Минстроя России от 26.12.2019 №876/пр | Заглушка торцевая оцинкованная для воздуховодов, сечение 600х500 мм |  | 4: шт; 6: 2; 7: 369.82; 8: 740; Мат. 12: 740 |  |  |  | Заглушка торцевая оцинкованная для воздуховодов, сечение 600х500 мм
27 | ГЭСН20-01-001-12 Приказ Минстроя России от 26.12.2019 №871/пр | Прокладка воздуховодов из листовой, оцинкованной стали и алюминия класса Н (нормальные) толщиной: 0,7 мм, периметром до 3200 мм |  | 100 м2 |  | 0.7454 | 22990.51 | 17137 | 16088 | 1003 |  | 46 | 63.6 | 0.59 |  |  |  | Прокладка воздуховодов из листовой, оцинкованной стали и алюминия класса Н (нормальные) толщиной: 0,7 мм, периметром до 3200 мм
| Приказ от 07.07.2022 № 557/пр прил.8 табл.1 п.12 | Производство работ на предприятиях, где в силу режима секретности и(или) внутриобъектного режима применяются специальный допуск, специальный пропуск и другие ограничения для рабочих ОЗП=1,15; ЭМ=1,15 к расх.; ЗПМ=1,15; ТЗ=1,15; ТЗМ=1,15 | [16 empty] | Производство работ на предприятиях, где в силу режима секретности и(или) внутриобъектного режима применяются специальный допуск, специальный пропуск и другие ограничения для рабочих ОЗП=1,15; ЭМ=1,15 к расх.; ЗПМ=1,15; ТЗ=1,15; ТЗМ=1,15
| 1-3-2 | Затраты труда рабочих (средний разряд работы 3,2) |  | 4: чел.-ч; 5: 85.33; 6: 63.6; 7: 252.93; 8: 16086.35; Осн.З/п 9: 16086.35 | [5 empty] | Затраты труда рабочих (средний разряд работы 3,2)
| 91.05.05-015 | Краны на автомобильном ходу, грузоподъемность 16 т |  | маш.час | 0.322 | 0.24 | 2112.11 | 506.91 |  | 506.91 | 89.57 | [8 empty] | Краны на автомобильном ходу, грузоподъемность 16 т
| 91.06.03-047 | Лебедки ручные и рычажные тяговым усилием 31,39 кН (3,2 т) |  | маш.час | 11.5575 | 8.61 | 19.45 | 167.46 |  | 167.46 | 0 | [8 empty] | Лебедки ручные и рычажные тяговым усилием 31,39 кН (3,2 т)
| 91.06.03-055 | Лебедки электрические тяговым усилием 19,62 кН (2 т) |  | маш.час | 0.1955 | 0.15 | 15.03 | 2.25 |  | 2.25 | 0 | [8 empty] | Лебедки электрические тяговым усилием 19,62 кН (2 т)
| 91.14.02-001 | Автомобили бортовые, грузоподъемность до 5 т |  | маш.час | 0.4715 | 0.35 | 880.49 | 308.17 |  | 308.17 | 112.22 | [8 empty] | Автомобили бортовые, грузоподъемность до 5 т
| 91.17.04-233 | Установки для сварки ручной дуговой (постоянного тока) |  | маш.час | 1.2995 | 0.97 | 17.73 | 17.2 |  | 17.2 | 0 | [8 empty] | Установки для сварки ручной дуговой (постоянного тока)
| 01.7.11.07-0045 | Электроды сварочные Э42А, диаметр 5 мм |  | 4: т; 5: 0.00033; 6: 0.000246; 7: 187790.24; 8: 46.19; Мат. 12: 46.19 | [5 empty] | Электроды сварочные Э42А, диаметр 5 мм
|  |  | Накладные расходы 121% ФОТ (от 16 088) | 8: 19466
|  |  | Сметная прибыль 72%*0.85 ФОТ (от 16 088) | 8: 9846
|  |  | Итого c накладными и см. прибылью | 8: 46449
28 | ФССЦ-19.1.01.03-0037 Приказ Минстроя России от 26.12.2019 №876/пр | Воздуховоды из оцинкованной стали с шиной и уголками толщиной: 0,7 мм, периметром 2500 мм (750х500) |  | 4: м2; 6: 63.25; 7: 939.18; 8: 59403; Мат. 12: 59403 |  |  |  | Воздуховоды из оцинкованной стали с шиной и уголками толщиной: 0,7 мм, периметром 2500 мм (750х500)
29 | ФССЦ-19.1.01.03-0037 Приказ Минстроя России от 26.12.2019 №876/пр | Воздуховоды из оцинкованной стали с шиной и уголками толщиной: 0,7 мм, периметром 2500 мм (Отвод из тонколистовой оцинкованной стали 90° 500x750 t=0.7мм S=1,43 м2) |  | 4: м2; 6: 1.43; 7: 939.18; 8: 1343; Мат. 12: 1343 |  |  |  | Воздуховоды из оцинкованной стали с шиной и уголками толщиной: 0,7 мм, периметром 2500 мм (Отвод из тонколистовой оцинкованной стали 90° 500x750 t=0.7мм S=1,43 м2)
30 | ФССЦ-19.1.01.03-0037 Приказ Минстроя России от 26.12.2019 №876/пр | Воздуховоды из оцинкованной стали с шиной и уголками толщиной: 0,7 мм, периметром 2500 мм (Отвод из тонколистовой оцинкованной стали 90° 750x500 t=0.7мм S=1,92 м2) |  | 4: м2; 6: 5.76; 7: 939.18; 8: 5410; Мат. 12: 5410 |  |  |  | Воздуховоды из оцинкованной стали с шиной и уголками толщиной: 0,7 мм, периметром 2500 мм (Отвод из тонколистовой оцинкованной стали 90° 750x500 t=0.7мм S=1,92 м2)
31 | ФССЦ-19.1.01.03-0037 Приказ Минстроя России от 26.12.2019 №876/пр | Воздуховоды из оцинкованной стали с шиной и уголками толщиной: 0,7 мм, периметром 2500 мм (Переходиз тонколистовой оцинкованной стали 1050x1050-750x500 t=0.7мм S=1,5 м2) |  | 4: м2; 6: 1.5; 7: 939.18; 8: 1409; Мат. 12: 1409 |  |  |  | Воздуховоды из оцинкованной стали с шиной и уголками толщиной: 0,7 мм, периметром 2500 мм (Переходиз тонколистовой оцинкованной стали 1050x1050-750x500 t=0.7мм S=1,5 м2)
32 | ФССЦ-19.1.01.03-0037 Приказ Минстроя России от 26.12.2019 №876/пр | Воздуховоды из оцинкованной стали с шиной и уголками толщиной: 0,7 мм, периметром 2500 мм (Переходиз тонколистовой оцинкованнойстали750x500-600x500 t=0.7мм S=0,9 м2) |  | 4: м2; 6: 0.9; 7: 939.18; 8: 845; Мат. 12: 845 |  |  |  | Воздуховоды из оцинкованной стали с шиной и уголками толщиной: 0,7 мм, периметром 2500 мм (Переходиз тонколистовой оцинкованнойстали750x500-600x500 t=0.7мм S=0,9 м2)
33 | ФССЦ-19.1.01.03-0037 Приказ Минстроя России от 26.12.2019 №876/пр | Воздуховоды из оцинкованной стали с шиной и уголками толщиной: 0,7 мм, периметром 2500 мм (Переходиз тонколистовой оцинкованной стали 750x500-700x400 t=0.7мм S=0,85 м2) |  | 4: м2; 6: 1.7; 7: 939.18; 8: 1597; Мат. 12: 1597 |  |  |  | Воздуховоды из оцинкованной стали с шиной и уголками толщиной: 0,7 мм, периметром 2500 мм (Переходиз тонколистовой оцинкованной стали 750x500-700x400 t=0.7мм S=0,85 м2)
34 | ФССЦ-19.1.01.07-0042 Приказ Минстроя России от 26.12.2019 №876/пр | Врезка из оцинкованной стали, диаметр 750/500 мм |  | 4: шт; 6: 1; 7: 1615.29; 8: 1615; Мат. 12: 1615 |  |  |  | Врезка из оцинкованной стали, диаметр 750/500 мм
35 | ГЭСН20-01-001-13 Приказ Минстроя России от 26.12.2019 №871/пр | Прокладка воздуховодов из листовой, оцинкованной стали и алюминия класса Н (нормальные) толщиной: 0,7 мм, периметром до 3600 мм |  | 100 м2 |  | 0.0314 | 21274.03 | 668 | 624 | 42 |  | 2 | 2.47 | 0.02 |  |  |  | Прокладка воздуховодов из листовой, оцинкованной стали и алюминия класса Н (нормальные) толщиной: 0,7 мм, периметром до 3600 мм
| Приказ от 07.07.2022 № 557/пр прил.8 табл.1 п.12 | Производство работ на предприятиях, где в силу режима секретности и(или) внутриобъектного режима применяются специальный допуск, специальный пропуск и другие ограничения для рабочих ОЗП=1,15; ЭМ=1,15 к расх.; ЗПМ=1,15; ТЗ=1,15; ТЗМ=1,15 | [16 empty] | Производство работ на предприятиях, где в силу режима секретности и(или) внутриобъектного режима применяются специальный допуск, специальный пропуск и другие ограничения для рабочих ОЗП=1,15; ЭМ=1,15 к расх.; ЗПМ=1,15; ТЗ=1,15; ТЗМ=1,15
| 1-3-2 | Затраты труда рабочих (средний разряд работы 3,2) |  | 4: чел.-ч; 5: 78.545; 6: 2.47; 7: 252.93; 8: 624.74; Осн.З/п 9: 624.74 | [5 empty] | Затраты труда рабочих (средний разряд работы 3,2)
| 91.05.05-015 | Краны на автомобильном ходу, грузоподъемность 16 т |  | маш.час | 0.322 | 0.01 | 2112.11 | 21.12 |  | 21.12 | 3.73 | [8 empty] | Краны на автомобильном ходу, грузоподъемность 16 т
| 91.06.03-047 | Лебедки ручные и рычажные тяговым усилием 31,39 кН (3,2 т) |  | маш.час | 11.5575 | 0.36 | 19.45 | 7 |  | 7 | 0 | [8 empty] | Лебедки ручные и рычажные тяговым усилием 31,39 кН (3,2 т)
| 91.06.03-055 | Лебедки электрические тяговым усилием 19,62 кН (2 т) |  | маш.час | 0.1725 | 0.01 | 15.03 | 0.15 |  | 0.15 | 0 | [8 empty] | Лебедки электрические тяговым усилием 19,62 кН (2 т)
| 91.14.02-001 | Автомобили бортовые, грузоподъемность до 5 т |  | маш.час | 0.4715 | 0.01 | 880.49 | 8.8 |  | 8.8 | 3.21 | [8 empty] | Автомобили бортовые, грузоподъемность до 5 т
| 91.17.04-233 | Установки для сварки ручной дуговой (постоянного тока) |  | маш.час | 1.2995 | 0.04 | 17.73 | 0.71 |  | 0.71 | 0 | [8 empty] | Установки для сварки ручной дуговой (постоянного тока)
| 01.7.11.07-0045 | Электроды сварочные Э42А, диаметр 5 мм |  | 4: т; 5: 0.00033; 6: 1.04e-05; 7: 187790.24; 8: 1.95; Мат. 12: 1.95 | [5 empty] | Электроды сварочные Э42А, диаметр 5 мм
|  |  | Накладные расходы 121% ФОТ (от 624) | 8: 755
|  |  | Сметная прибыль 72%*0.85 ФОТ (от 624) | 8: 382
|  |  | Итого c накладными и см. прибылью | 8: 1805
36 | ФССЦ-19.1.01.03-0042 Приказ Минстроя России от 26.12.2019 №876/пр | Воздуховоды из оцинкованной стали с шиной и уголками толщиной: 0,7 мм, периметром 3400 мм (Отвод из тонколистовойоцинкованной стали 90° 568x1068 t=0.7мм S=2,04 м2) |  | 4: м2; 6: 2.04; 7: 939.18; 8: 1916; Мат. 12: 1916 |  |  |  | Воздуховоды из оцинкованной стали с шиной и уголками толщиной: 0,7 мм, периметром 3400 мм (Отвод из тонколистовойоцинкованной стали 90° 568x1068 t=0.7мм S=2,04 м2)
37 | ФССЦ-19.1.01.03-0037 Приказ Минстроя России от 26.12.2019 №876/пр | Воздуховоды из оцинкованной стали с шиной и уголками толщиной: 0,7 мм, периметром 2500 мм (Переходиз тонколистовой оцинкованной стали 1068x568-750x500 t=0.7мм S=1,1 м2) |  | 4: м2; 6: 1.1; 7: 939.18; 8: 1033; Мат. 12: 1033 |  |  |  | Воздуховоды из оцинкованной стали с шиной и уголками толщиной: 0,7 мм, периметром 2500 мм (Переходиз тонколистовой оцинкованной стали 1068x568-750x500 t=0.7мм S=1,1 м2)
38 | ГЭСН20-01-001-01 Приказ Минстроя России от 26.12.2019 №871/пр | Прокладка воздуховодов из листовой, оцинкованной стали и алюминия класса Н (нормальные) толщиной: 0,5 мм, диаметром до 200 мм |  | 100 м2 |  | 0.0845 | 46810.62 | 3955 | 3785 | 163 |  | 7 | 14.96 | 0.12 |  |  |  | Прокладка воздуховодов из листовой, оцинкованной стали и алюминия класса Н (нормальные) толщиной: 0,5 мм, диаметром до 200 мм
| Приказ от 07.07.2022 № 557/пр прил.8 табл.1 п.12 | Производство работ на предприятиях, где в силу режима секретности и(или) внутриобъектного режима применяются специальный допуск, специальный пропуск и другие ограничения для рабочих ОЗП=1,15; ЭМ=1,15 к расх.; ЗПМ=1,15; ТЗ=1,15; ТЗМ=1,15 | [16 empty] | Производство работ на предприятиях, где в силу режима секретности и(или) внутриобъектного режима применяются специальный допуск, специальный пропуск и другие ограничения для рабочих ОЗП=1,15; ЭМ=1,15 к расх.; ЗПМ=1,15; ТЗ=1,15; ТЗМ=1,15
| 1-3-2 | Затраты труда рабочих (средний разряд работы 3,2) |  | 4: чел.-ч; 5: 177.1; 6: 14.96; 7: 252.93; 8: 3783.83; Осн.З/п 9: 3783.83 | [5 empty] | Затраты труда рабочих (средний разряд работы 3,2)
| 91.05.05-015 | Краны на автомобильном ходу, грузоподъемность 16 т |  | маш.час | 0.552 | 0.05 | 2112.11 | 105.61 |  | 105.61 | 18.66 | [8 empty] | Краны на автомобильном ходу, грузоподъемность 16 т
| 91.06.03-055 | Лебедки электрические тяговым усилием 19,62 кН (2 т) |  | маш.час | 0.391 | 0.03 | 15.03 | 0.45 |  | 0.45 | 0 | [8 empty] | Лебедки электрические тяговым усилием 19,62 кН (2 т)
| 91.14.02-001 | Автомобили бортовые, грузоподъемность до 5 т |  | маш.час | 0.828 | 0.07 | 880.49 | 61.63 |  | 61.63 | 22.44 | [8 empty] | Автомобили бортовые, грузоподъемность до 5 т
| 91.17.04-233 | Установки для сварки ручной дуговой (постоянного тока) |  | маш.час | 1.771 | 0.15 | 17.73 | 2.66 |  | 2.66 | 0 | [8 empty] | Установки для сварки ручной дуговой (постоянного тока)
| 01.7.11.07-0045 | Электроды сварочные Э42А, диаметр 5 мм |  | 4: т; 5: 0.00045; 6: 3.8e-05; 7: 187790.24; 8: 7.14; Мат. 12: 7.14 | [5 empty] | Электроды сварочные Э42А, диаметр 5 мм
|  |  | Накладные расходы 121% ФОТ (от 3 785) | 8: 4580
|  |  | Сметная прибыль 72%*0.85 ФОТ (от 3 785) | 8: 2316
|  |  | Итого c накладными и см. прибылью | 8: 10851
39 | ФССЦ-19.1.01.03-0012 Приказ Минстроя России от 26.12.2019 №876/пр | Воздуховоды из оцинкованной стали жесткие спирально-навивные, толщина 0,5 мм, диаметр 200 мм |  | 4: м2; 6: 7.4104; 7: 619.29; 8: 4589; Мат. 12: 4589 |  |  |  | Воздуховоды из оцинкованной стали жесткие спирально-навивные, толщина 0,5 мм, диаметр 200 мм
40 | ФССЦ-19.1.01.03-0012 Приказ Минстроя России от 26.12.2019 №876/пр | Воздуховоды из оцинкованной стали жесткие спирально-навивные, толщина 0,5 мм, диаметр 200 мм (Отвод из тонколистовой оцинкованной стали 90° ø200 t=0.5мм S=0,26 м2) |  | 4: м2; 6: 1.04; 7: 619.29; 8: 644; Мат. 12: 644 |  |  |  | Воздуховоды из оцинкованной стали жесткие спирально-навивные, толщина 0,5 мм, диаметр 200 мм (Отвод из тонколистовой оцинкованной стали 90° ø200 t=0.5мм S=0,26 м2)
41 | ФССЦ-19.3.01.02-0031 Приказ Минстроя России от 26.12.2019 №876/пр | Заслонки круглого сечения ручного управления на ниппельном соединении ДК, диаметр 200 мм |  | 4: шт; 6: 2; 7: 1513.3; 8: 3027; Мат. 12: 3027 |  |  |  | Заслонки круглого сечения ручного управления на ниппельном соединении ДК, диаметр 200 мм
42 | ФССЦ-19.1.01.07-0064 Приказ Минстроя России от 26.12.2019 №876/пр | Врезка прямая из оцинкованной стали, диаметр 200 мм |  | 4: шт; 6: 2; 7: 147.55; 8: 295; Мат. 12: 295 |  |  |  | Врезка прямая из оцинкованной стали, диаметр 200 мм
Итого прямые затраты по разделу в текущих ценах |  |  |  | 8: 1982497; Осн.З/п 9: 51383; Эк.Маш 10: 3819; Мат. 12: 166266; Мат. 13: 199.51; Мат. 14: 2.41 | [6 empty] | Итого прямые затраты по разделу в текущих ценах
Накладные расходы |  |  |  | 8: 62173 | [6 empty] | Накладные расходы
Сметная прибыль |  |  |  | 8: 31446 | [6 empty] | Сметная прибыль
Итоги по разделу 1 П1 : |  |  |  | 8: 2076116 | [6 empty] | Итоги по разделу 1 П1 :
В том числе: | [21 empty] | В том числе:
Материалы |  |  |  | 8: 166266 | [7 empty] | Материалы
Машины и механизмы |  |  |  | 8: 3819 | [7 empty] | Машины и механизмы
ФОТ |  |  |  | 8: 51383 | [7 empty] | ФОТ
Оборудование |  |  |  | 8: 1761030 | [7 empty] | Оборудование
Накладные расходы |  |  |  | 8: 62173 | [7 empty] | Накладные расходы
Сметная прибыль |  |  |  | 8: 31446 | [7 empty] | Сметная прибыль
Итого по разделу 1 П1 |  |  |  | 8: 2076116 | [8 empty] | Итого по разделу 1 П1
Раздел 2. В1 | [16 empty] | Раздел 2. В1
43 | ГЭСН20-03-001-01 Приказ Минстроя России от 09.02.2021 №50/пр. | Установка вентиляторов радиальных массой: до 0,05 т |  | шт |  | 1 | 1770.26 | 1770 | 1702 | 68 |  |  | 6.9 | 0.02 |  |  |  | Установка вентиляторов радиальных массой: до 0,05 т
| Приказ от 07.07.2022 № 557/пр прил.8 табл.1 п.12 | Производство работ на предприятиях, где в силу режима секретности и(или) внутриобъектного режима применяются специальный допуск, специальный пропуск и другие ограничения для рабочих ОЗП=1,15; ЭМ=1,15 к расх.; ЗПМ=1,15; ТЗ=1,15; ТЗМ=1,15 | [16 empty] | Производство работ на предприятиях, где в силу режима секретности и(или) внутриобъектного режима применяются специальный допуск, специальный пропуск и другие ограничения для рабочих ОЗП=1,15; ЭМ=1,15 к расх.; ЗПМ=1,15; ТЗ=1,15; ТЗМ=1,15
| 1-3-0 | Затраты труда рабочих (средний разряд работы 3,0) |  | 4: чел.-ч; 5: 6.9; 6: 6.9; 7: 246.71; 8: 1702.3; Осн.З/п 9: 1702.3 | [5 empty] | Затраты труда рабочих (средний разряд работы 3,0)
| 91.05.05-015 | Краны на автомобильном ходу, грузоподъемность 16 т |  | маш.час | 0.0115 | 0.01 | 2112.11 | 21.12 |  | 21.12 | 3.73 | [8 empty] | Краны на автомобильном ходу, грузоподъемность 16 т
| 91.06.03-047 | Лебедки ручные и рычажные тяговым усилием 31,39 кН (3,2 т) |  | маш.час | 1.725 | 1.73 | 19.45 | 33.65 |  | 33.65 | 0 | [8 empty] | Лебедки ручные и рычажные тяговым усилием 31,39 кН (3,2 т)
| 91.14.02-001 | Автомобили бортовые, грузоподъемность до 5 т |  | маш.час | 0.0115 | 0.01 | 880.49 | 8.8 |  | 8.8 | 3.21 | [8 empty] | Автомобили бортовые, грузоподъемность до 5 т
|  |  | Накладные расходы 121% ФОТ (от 1 702) | 8: 2059
|  |  | Сметная прибыль 72%*0.85 ФОТ (от 1 702) | 8: 1042
|  |  | Итого c накладными и см. прибылью | 8: 4871
44 О | ТЦ_64.1.05.01_54_5402549431_10.06.2024_01 | Вентилятор радиальный ВР-80-75-3,15-В1-РН-1,5/3000-Пр0-У1 |  | 4: шт; 6: 1; 7: 54198.38; 8: 54198 |  |  |  | Вентилятор радиальный ВР-80-75-3,15-В1-РН-1,5/3000-Пр0-У1
45 | ГЭСН20-02-020-01 Приказ Минстроя России от 26.12.2019 №871/пр | Установка виброизолятора: номер 38 |  | 10 шт |  | 0.4 | 1227.48 | 491 | 487 | 4 |  |  | 1.7 |  |  |  |  | Установка виброизолятора: номер 38
| Приказ от 07.07.2022 № 557/пр прил.8 табл.1 п.12 | Производство работ на предприятиях, где в силу режима секретности и(или) внутриобъектного режима применяются специальный допуск, специальный пропуск и другие ограничения для рабочих ОЗП=1,15; ЭМ=1,15 к расх.; ЗПМ=1,15; ТЗ=1,15; ТЗМ=1,15 | [16 empty] | Производство работ на предприятиях, где в силу режима секретности и(или) внутриобъектного режима применяются специальный допуск, специальный пропуск и другие ограничения для рабочих ОЗП=1,15; ЭМ=1,15 к расх.; ЗПМ=1,15; ТЗ=1,15; ТЗМ=1,15
| 1-4-2 | Затраты труда рабочих (средний разряд работы 4,2) |  | 4: чел.-ч; 5: 4.255; 6: 1.7; 7: 286.1; 8: 486.37; Осн.З/п 9: 486.37 | [5 empty] | Затраты труда рабочих (средний разряд работы 4,2)
| 91.14.02-001 | Автомобили бортовые, грузоподъемность до 5 т |  | маш.час | 0.0115 | 0 | 880.49 | 0 |  | 0 | 0 | [8 empty] | Автомобили бортовые, грузоподъемность до 5 т
|  |  | Накладные расходы 121% ФОТ (от 487) | 8: 589
|  |  | Сметная прибыль 72%*0.85 ФОТ (от 487) | 8: 298
|  |  | Итого c накладными и см. прибылью | 8: 1378
46 | ФССЦ-19.2.01.01-0001 Приказ Минстроя России от 26.12.2019 №876/пр | Виброизоляторы пружинные ДО-38 |  | 4: шт; 6: 4; 7: 173.73; 8: 695; Мат. 12: 695 |  |  |  | Виброизоляторы пружинные ДО-38
47 | ГЭСН20-02-018-01 Приказ Минстроя России от 26.12.2019 №871/пр | Установка вставок гибких к радиальным вентиляторам |  | м2 |  | 0.14 | 1682.62 | 236 | 234 | 1 |  |  | 0.93 |  |  |  |  | Установка вставок гибких к радиальным вентиляторам
| Приказ от 07.07.2022 № 557/пр прил.8 табл.1 п.12 | Производство работ на предприятиях, где в силу режима секретности и(или) внутриобъектного режима применяются специальный допуск, специальный пропуск и другие ограничения для рабочих ОЗП=1,15; ЭМ=1,15 к расх.; ЗПМ=1,15; ТЗ=1,15; ТЗМ=1,15 | [16 empty] | Производство работ на предприятиях, где в силу режима секретности и(или) внутриобъектного режима применяются специальный допуск, специальный пропуск и другие ограничения для рабочих ОЗП=1,15; ЭМ=1,15 к расх.; ЗПМ=1,15; ТЗ=1,15; ТЗМ=1,15
| 1-3-2 | Затраты труда рабочих (средний разряд работы 3,2) |  | 4: чел.-ч; 5: 6.6125; 6: 0.93; 7: 252.93; 8: 235.22; Осн.З/п 9: 235.22 | [5 empty] | Затраты труда рабочих (средний разряд работы 3,2)
| 91.14.02-001 | Автомобили бортовые, грузоподъемность до 5 т |  | маш.час | 0.0115 | 0 | 880.49 | 0 |  | 0 | 0 | [8 empty] | Автомобили бортовые, грузоподъемность до 5 т
|  |  | Накладные расходы 121% ФОТ (от 234) | 8: 283
|  |  | Сметная прибыль 72%*0.85 ФОТ (от 234) | 8: 143
|  |  | Итого c накладными и см. прибылью | 8: 662
48 | ТЦ_19.2.01.04_54_5402549431_10.06.2024_01 | Вставка гибкая ВГ-D315/349 фл.пол.25-фл.пол.25 |  | 4: шт; 6: 1; 7: 3578.17; 8: 3578; Мат. 12: 3578 |  |  |  | Вставка гибкая ВГ-D315/349 фл.пол.25-фл.пол.25
49 | ГЭСН20-02-004-10 Приказ Минстроя России от 26.12.2019 №871/пр | Установка клапанов: лепестковых к осевым вентиляторам до 4 номера |  | шт |  | 1 | 879.53 | 880 | 854 | 26 |  |  | 3.25 | 0.01 |  |  |  | Установка клапанов: лепестковых к осевым вентиляторам до 4 номера
| Приказ от 07.07.2022 № 557/пр прил.8 табл.1 п.12 | Производство работ на предприятиях, где в силу режима секретности и(или) внутриобъектного режима применяются специальный допуск, специальный пропуск и другие ограничения для рабочих ОЗП=1,15; ЭМ=1,15 к расх.; ЗПМ=1,15; ТЗ=1,15; ТЗМ=1,15 | [16 empty] | Производство работ на предприятиях, где в силу режима секретности и(или) внутриобъектного режима применяются специальный допуск, специальный пропуск и другие ограничения для рабочих ОЗП=1,15; ЭМ=1,15 к расх.; ЗПМ=1,15; ТЗ=1,15; ТЗМ=1,15
| 1-3-5 | Затраты труда рабочих (средний разряд работы 3,5) |  | 4: чел.-ч; 5: 3.2545; 6: 3.25; 7: 262.26; 8: 852.35; Осн.З/п 9: 852.35 | [5 empty] | Затраты труда рабочих (средний разряд работы 3,5)
| 91.06.03-047 | Лебедки ручные и рычажные тяговым усилием 31,39 кН (3,2 т) |  | маш.час | 0.8165 | 0.82 | 19.45 | 15.95 |  | 15.95 | 0 | [8 empty] | Лебедки ручные и рычажные тяговым усилием 31,39 кН (3,2 т)
| 91.14.02-001 | Автомобили бортовые, грузоподъемность до 5 т |  | маш.час | 0.0115 | 0.01 | 880.49 | 8.8 |  | 8.8 | 3.21 | [8 empty] | Автомобили бортовые, грузоподъемность до 5 т
|  |  | Накладные расходы 121% ФОТ (от 854) | 8: 1033
|  |  | Сметная прибыль 72%*0.85 ФОТ (от 854) | 8: 523
|  |  | Итого c накладными и см. прибылью | 8: 2436
50 | ТЦ_19.3.01.09_54_5402549431_10.06.2024_01 | Клапан вертикального выброса КВВ-ВР/ВЦ-3,15-О |  | 4: шт; 6: 1; 7: 3161.43; 8: 3161; Мат. 12: 3161 |  |  |  | Клапан вертикального выброса КВВ-ВР/ВЦ-3,15-О
51 | ГЭСН20-02-008-01 Приказ Минстроя России от 26.12.2019 №871/пр | Установка отсосов от оборудования |  | 100 кг |  | 1.25 | 1341.2 | 1677 | 1550 | 127 |  |  | 5.71 | 0.14 |  |  |  | Установка отсосов от оборудования
| Приказ от 07.07.2022 № 557/пр прил.8 табл.1 п.12 | Производство работ на предприятиях, где в силу режима секретности и(или) внутриобъектного режима применяются специальный допуск, специальный пропуск и другие ограничения для рабочих ОЗП=1,15; ЭМ=1,15 к расх.; ЗПМ=1,15; ТЗ=1,15; ТЗМ=1,15 | [16 empty] | Производство работ на предприятиях, где в силу режима секретности и(или) внутриобъектного режима применяются специальный допуск, специальный пропуск и другие ограничения для рабочих ОЗП=1,15; ЭМ=1,15 к расх.; ЗПМ=1,15; ТЗ=1,15; ТЗМ=1,15
| 1-3-8 | Затраты труда рабочих (средний разряд работы 3,8) |  | 4: чел.-ч; 5: 4.5655; 6: 5.71; 7: 271.59; 8: 1550.78; Осн.З/п 9: 1550.78 | [5 empty] | Затраты труда рабочих (средний разряд работы 3,8)
| 91.14.02-001 | Автомобили бортовые, грузоподъемность до 5 т |  | маш.час | 0.115 | 0.14 | 880.49 | 123.27 |  | 123.27 | 44.89 | [8 empty] | Автомобили бортовые, грузоподъемность до 5 т
|  |  | Накладные расходы 121% ФОТ (от 1 550) | 8: 1876
|  |  | Сметная прибыль 72%*0.85 ФОТ (от 1 550) | 8: 949
|  |  | Итого c накладными и см. прибылью | 8: 4502
52 О | Существующее оборудование | Подъемно-поворотное вытяжное устройство KUA-200 (KUA-160-2H) |  | 4: шт; 6: 5 |  |  |  | Подъемно-поворотное вытяжное устройство KUA-200 (KUA-160-2H)
53 | ГЭСН20-02-013-02 Приказ Минстроя России от 26.12.2019 №871/пр | Установка узлов прохода вытяжных вентиляционных шахт диаметром патрубка: до 355 мм |  | 10 шт |  | 0.1 | 8029 | 803 | 800 | 3 |  |  | 3.24 |  |  |  |  | Установка узлов прохода вытяжных вентиляционных шахт диаметром патрубка: до 355 мм
| Приказ от 07.07.2022 № 557/пр прил.8 табл.1 п.12 | Производство работ на предприятиях, где в силу режима секретности и(или) внутриобъектного режима применяются специальный допуск, специальный пропуск и другие ограничения для рабочих ОЗП=1,15; ЭМ=1,15 к расх.; ЗПМ=1,15; ТЗ=1,15; ТЗМ=1,15 | [16 empty] | Производство работ на предприятиях, где в силу режима секретности и(или) внутриобъектного режима применяются специальный допуск, специальный пропуск и другие ограничения для рабочих ОЗП=1,15; ЭМ=1,15 к расх.; ЗПМ=1,15; ТЗ=1,15; ТЗМ=1,15
| 1-3-0 | Затраты труда рабочих (средний разряд работы 3,0) |  | 4: чел.-ч; 5: 32.43; 6: 3.24; 7: 246.71; 8: 799.34; Осн.З/п 9: 799.34 | [5 empty] | Затраты труда рабочих (средний разряд работы 3,0)
| 91.06.03-055 | Лебедки электрические тяговым усилием 19,62 кН (2 т) |  | маш.час | 0.529 | 0.05 | 15.03 | 0.75 |  | 0.75 | 0 | [8 empty] | Лебедки электрические тяговым усилием 19,62 кН (2 т)
| 91.14.02-001 | Автомобили бортовые, грузоподъемность до 5 т |  | маш.час | 0.023 | 0 | 880.49 | 0 |  | 0 | 0 | [8 empty] | Автомобили бортовые, грузоподъемность до 5 т
|  |  | Накладные расходы 121% ФОТ (от 800) | 8: 968
|  |  | Сметная прибыль 72%*0.85 ФОТ (от 800) | 8: 490
|  |  | Итого c накладными и см. прибылью | 8: 2261
54 | ФССЦ-19.1.06.02-0023 Приказ Минстроя России от 26.12.2019 №876/пр | Узлы прохода вытяжных вентиляционных шахт с клапаном, с площадкой под исполнительный механизм УП, диаметр патрубка 355 мм |  | 4: шт; 6: 1; 7: 12942.84; 8: 12943; Мат. 12: 12943 |  |  |  | Узлы прохода вытяжных вентиляционных шахт с клапаном, с площадкой под исполнительный механизм УП, диаметр патрубка 355 мм
55 | ГЭСН20-02-014-05 Приказ Минстроя России от 26.12.2019 №871/пр | Установка шумоглушителей вентиляционных трубчатых круглого сечения типа: ГТК 1-5, диаметр обечайки 355 мм |  | шт |  | 1 | 566.43 | 566 | 536 | 31 |  |  | 2.09 | 0.02 |  |  |  | Установка шумоглушителей вентиляционных трубчатых круглого сечения типа: ГТК 1-5, диаметр обечайки 355 мм
| Приказ от 07.07.2022 № 557/пр прил.8 табл.1 п.12 | Производство работ на предприятиях, где в силу режима секретности и(или) внутриобъектного режима применяются специальный допуск, специальный пропуск и другие ограничения для рабочих ОЗП=1,15; ЭМ=1,15 к расх.; ЗПМ=1,15; ТЗ=1,15; ТЗМ=1,15 | [16 empty] | Производство работ на предприятиях, где в силу режима секретности и(или) внутриобъектного режима применяются специальный допуск, специальный пропуск и другие ограничения для рабочих ОЗП=1,15; ЭМ=1,15 к расх.; ЗПМ=1,15; ТЗ=1,15; ТЗМ=1,15
| 1-3-3 | Затраты труда рабочих (средний разряд работы 3,3) |  | 4: чел.-ч; 5: 2.093; 6: 2.09; 7: 256.04; 8: 535.12; Осн.З/п 9: 535.12 | [5 empty] | Затраты труда рабочих (средний разряд работы 3,3)
| 91.06.03-047 | Лебедки ручные и рычажные тяговым усилием 31,39 кН (3,2 т) |  | маш.час | 0.529 | 0.53 | 19.45 | 10.31 |  | 10.31 | 0 | [8 empty] | Лебедки ручные и рычажные тяговым усилием 31,39 кН (3,2 т)
| 91.14.02-001 | Автомобили бортовые, грузоподъемность до 5 т |  | маш.час | 0.023 | 0.02 | 880.49 | 17.61 |  | 17.61 | 6.41 | [8 empty] | Автомобили бортовые, грузоподъемность до 5 т
|  |  | Накладные расходы 121% ФОТ (от 536) | 8: 649
|  |  | Сметная прибыль 72%*0.85 ФОТ (от 536) | 8: 328
|  |  | Итого c накладными и см. прибылью | 8: 1543
56 О | ТЦ_19.4.02.04_77_7724392411_13.06.2024_01 | Шумоглушитель для круглых каналов ø355 (SCr 355/600) |  | 4: шт; 6: 1; 7: 12065.32; 8: 12065 |  |  |  | Шумоглушитель для круглых каналов ø355 (SCr 355/600)
57 | ГЭСН20-01-001-10 Приказ Минстроя России от 26.12.2019 №871/пр | Прокладка воздуховодов из листовой, оцинкованной стали и алюминия класса Н (нормальные) толщиной: 0,7 мм, периметром от 1100 до 1600 мм |  | 100 м2 |  | 0.0637 | 36968.97 | 2355 | 2260 | 90 |  | 5 | 8.94 | 0.06 |  |  |  | Прокладка воздуховодов из листовой, оцинкованной стали и алюминия класса Н (нормальные) толщиной: 0,7 мм, периметром от 1100 до 1600 мм
| Приказ от 07.07.2022 № 557/пр прил.8 табл.1 п.12 | Производство работ на предприятиях, где в силу режима секретности и(или) внутриобъектного режима применяются специальный допуск, специальный пропуск и другие ограничения для рабочих ОЗП=1,15; ЭМ=1,15 к расх.; ЗПМ=1,15; ТЗ=1,15; ТЗМ=1,15 | [16 empty] | Производство работ на предприятиях, где в силу режима секретности и(или) внутриобъектного режима применяются специальный допуск, специальный пропуск и другие ограничения для рабочих ОЗП=1,15; ЭМ=1,15 к расх.; ЗПМ=1,15; ТЗ=1,15; ТЗМ=1,15
| 1-3-2 | Затраты труда рабочих (средний разряд работы 3,2) |  | 4: чел.-ч; 5: 140.3; 6: 8.94; 7: 252.93; 8: 2261.19; Осн.З/п 9: 2261.19 | [5 empty] | Затраты труда рабочих (средний разряд работы 3,2)
| 91.05.05-015 | Краны на автомобильном ходу, грузоподъемность 16 т |  | маш.час | 0.4025 | 0.03 | 2112.11 | 63.36 |  | 63.36 | 11.2 | [8 empty] | Краны на автомобильном ходу, грузоподъемность 16 т
| 91.06.03-055 | Лебедки электрические тяговым усилием 19,62 кН (2 т) |  | маш.час | 0.391 | 0.02 | 15.03 | 0.3 |  | 0.3 | 0 | [8 empty] | Лебедки электрические тяговым усилием 19,62 кН (2 т)
| 91.14.02-001 | Автомобили бортовые, грузоподъемность до 5 т |  | маш.час | 0.598 | 0.04 | 880.49 | 35.22 |  | 35.22 | 12.82 | [8 empty] | Автомобили бортовые, грузоподъемность до 5 т
| 91.17.04-233 | Установки для сварки ручной дуговой (постоянного тока) |  | маш.час | 1.5295 | 0.1 | 17.73 | 1.77 |  | 1.77 | 0 | [8 empty] | Установки для сварки ручной дуговой (постоянного тока)
| 01.7.11.07-0045 | Электроды сварочные Э42А, диаметр 5 мм |  | 4: т; 5: 0.00039; 6: 2.48e-05; 7: 187790.24; 8: 4.67; Мат. 12: 4.67 | [5 empty] | Электроды сварочные Э42А, диаметр 5 мм
|  |  | Накладные расходы 121% ФОТ (от 2 260) | 8: 2735
|  |  | Сметная прибыль 72%*0.85 ФОТ (от 2 260) | 8: 1383
|  |  | Итого c накладными и см. прибылью | 8: 6473
58 | ФССЦ-19.1.01.03-0026 Приказ Минстроя России от 26.12.2019 №876/пр | Воздуховоды из оцинкованной стали с шиной и уголками толщиной: 0,7 мм, периметром 1500 мм (500х250) |  | 4: м2; 6: 5.25; 7: 939.18; 8: 4931; Мат. 12: 4931 |  |  |  | Воздуховоды из оцинкованной стали с шиной и уголками толщиной: 0,7 мм, периметром 1500 мм (500х250)
59 | ФССЦ-19.1.01.03-0026 Приказ Минстроя России от 26.12.2019 №876/пр | Воздуховоды из оцинкованной стали с шиной и уголками толщиной: 0,7 мм, периметром 1500 мм (Отвод из тонколистовой оцинкованной стали 45° 250x500 t=0.7мм S=0,36 м2) |  | 4: м2; 6: 0.72; 7: 939.18; 8: 676; Мат. 12: 676 |  |  |  | Воздуховоды из оцинкованной стали с шиной и уголками толщиной: 0,7 мм, периметром 1500 мм (Отвод из тонколистовой оцинкованной стали 45° 250x500 t=0.7мм S=0,36 м2)
60 | ФССЦ-19.1.01.03-0026 Приказ Минстроя России от 26.12.2019 №876/пр | Воздуховоды из оцинкованной стали с шиной и уголками толщиной: 0,7 мм, периметром 1500 мм (Переход из тонколистовой оцинкованной стали с круглого на прямоугольное сечение 500x250-ø250 t=0.7мм S=0,4 м2) |  | 4: м2; 6: 0.4; 7: 939.18; 8: 376; Мат. 12: 376 |  |  |  | Воздуховоды из оцинкованной стали с шиной и уголками толщиной: 0,7 мм, периметром 1500 мм (Переход из тонколистовой оцинкованной стали с круглого на прямоугольное сечение 500x250-ø250 t=0.7мм S=0,4 м2)
61 | ФССЦ-19.1.01.07-0024 Приказ Минстроя России от 26.12.2019 №876/пр | Врезка из оцинкованной стали, диаметр 500/250 мм |  | 4: шт; 6: 1; 7: 1026.2; 8: 1026; Мат. 12: 1026 |  |  |  | Врезка из оцинкованной стали, диаметр 500/250 мм
62 | ФССЦ-19.1.01.08-0009 Приказ Минстроя России от 26.12.2019 №876/пр | Заглушка торцевая оцинкованная для воздуховодов, сечение 500х250 мм |  | 4: шт; 6: 1; 7: 369.82; 8: 370; Мат. 12: 370 |  |  |  | Заглушка торцевая оцинкованная для воздуховодов, сечение 500х250 мм
63 | ГЭСН20-01-001-01 Приказ Минстроя России от 26.12.2019 №871/пр | Прокладка воздуховодов из листовой, оцинкованной стали и алюминия класса Н (нормальные) толщиной: 0,5 мм, диаметром до 200 мм |  | 100 м2 |  | 0.0683 | 46810.62 | 3197 | 3059 | 132 |  | 6 | 12.1 | 0.09 |  |  |  | Прокладка воздуховодов из листовой, оцинкованной стали и алюминия класса Н (нормальные) толщиной: 0,5 мм, диаметром до 200 мм
| Приказ от 07.07.2022 № 557/пр прил.8 табл.1 п.12 | Производство работ на предприятиях, где в силу режима секретности и(или) внутриобъектного режима применяются специальный допуск, специальный пропуск и другие ограничения для рабочих ОЗП=1,15; ЭМ=1,15 к расх.; ЗПМ=1,15; ТЗ=1,15; ТЗМ=1,15 | [16 empty] | Производство работ на предприятиях, где в силу режима секретности и(или) внутриобъектного режима применяются специальный допуск, специальный пропуск и другие ограничения для рабочих ОЗП=1,15; ЭМ=1,15 к расх.; ЗПМ=1,15; ТЗ=1,15; ТЗМ=1,15
| 1-3-2 | Затраты труда рабочих (средний разряд работы 3,2) |  | 4: чел.-ч; 5: 177.1; 6: 12.1; 7: 252.93; 8: 3060.45; Осн.З/п 9: 3060.45 | [5 empty] | Затраты труда рабочих (средний разряд работы 3,2)
| 91.05.05-015 | Краны на автомобильном ходу, грузоподъемность 16 т |  | маш.час | 0.552 | 0.04 | 2112.11 | 84.48 |  | 84.48 | 14.93 | [8 empty] | Краны на автомобильном ходу, грузоподъемность 16 т
| 91.06.03-055 | Лебедки электрические тяговым усилием 19,62 кН (2 т) |  | маш.час | 0.391 | 0.03 | 15.03 | 0.45 |  | 0.45 | 0 | [8 empty] | Лебедки электрические тяговым усилием 19,62 кН (2 т)
| 91.14.02-001 | Автомобили бортовые, грузоподъемность до 5 т |  | маш.час | 0.828 | 0.06 | 880.49 | 52.83 |  | 52.83 | 19.24 | [8 empty] | Автомобили бортовые, грузоподъемность до 5 т
| 91.17.04-233 | Установки для сварки ручной дуговой (постоянного тока) |  | маш.час | 1.771 | 0.12 | 17.73 | 2.13 |  | 2.13 | 0 | [8 empty] | Установки для сварки ручной дуговой (постоянного тока)
| 01.7.11.07-0045 | Электроды сварочные Э42А, диаметр 5 мм |  | 4: т; 5: 0.00045; 6: 3.07e-05; 7: 187790.24; 8: 5.77; Мат. 12: 5.77 | [5 empty] | Электроды сварочные Э42А, диаметр 5 мм
|  |  | Накладные расходы 121% ФОТ (от 3 059) | 8: 3701
|  |  | Сметная прибыль 72%*0.85 ФОТ (от 3 059) | 8: 1872
|  |  | Итого c накладными и см. прибылью | 8: 8770
64 | ФССЦ-19.1.01.03-0011 Приказ Минстроя России от 26.12.2019 №876/пр | Воздуховоды из оцинкованной стали жесткие спирально-навивные, толщина 0,5 мм, диаметр 160 мм |  | 4: м2; 6: 5.5264; 7: 619.74; 8: 3425; Мат. 12: 3425 |  |  |  | Воздуховоды из оцинкованной стали жесткие спирально-навивные, толщина 0,5 мм, диаметр 160 мм
65 | ФССЦ-19.1.01.03-0011 Приказ Минстроя России от 26.12.2019 №876/пр | Воздуховоды из оцинкованной стали жесткие спирально-навивные, толщина 0,5 мм, диаметр 160 мм (Отвод из тонколистовой оцинкованной стали 90° ø160 t=0.5мм S=0,18 м2) |  | 4: м2; 6: 0.9; 7: 619.74; 8: 558; Мат. 12: 558 |  |  |  | Воздуховоды из оцинкованной стали жесткие спирально-навивные, толщина 0,5 мм, диаметр 160 мм (Отвод из тонколистовой оцинкованной стали 90° ø160 t=0.5мм S=0,18 м2)
66 | ФССЦ-19.1.01.03-0011 Приказ Минстроя России от 26.12.2019 №876/пр | Воздуховоды из оцинкованной стали жесткие спирально-навивные, толщина 0,5 мм, диаметр 160 мм (Переход из тонколистовой оцинкованной стали с круглого на прямоугольно есечение 500x250-ø160 t=0.5мм S=0,4 м2) |  | 4: м2; 6: 0.4; 7: 619.74; 8: 248; Мат. 12: 248 |  |  |  | Воздуховоды из оцинкованной стали жесткие спирально-навивные, толщина 0,5 мм, диаметр 160 мм (Переход из тонколистовой оцинкованной стали с круглого на прямоугольно есечение 500x250-ø160 t=0.5мм S=0,4 м2)
67 | ФССЦ-19.1.01.07-0063 Приказ Минстроя России от 26.12.2019 №876/пр | Врезка прямая из оцинкованной стали, диаметр 160 мм |  | 4: шт; 6: 3; 7: 140.06; 8: 420; Мат. 12: 420 |  |  |  | Врезка прямая из оцинкованной стали, диаметр 160 мм
68 | ГЭСН20-01-001-04 Приказ Минстроя России от 26.12.2019 №871/пр | Прокладка воздуховодов из листовой, оцинкованной стали и алюминия класса Н (нормальные) толщиной: 0,5 мм, диаметром до 250 мм |  | 100 м2 |  | 0.0122 | 46820.74 | 571 | 546 | 24 |  | 1 | 2.16 | 0.02 |  |  |  | Прокладка воздуховодов из листовой, оцинкованной стали и алюминия класса Н (нормальные) толщиной: 0,5 мм, диаметром до 250 мм
| Приказ от 07.07.2022 № 557/пр прил.8 табл.1 п.12 | Производство работ на предприятиях, где в силу режима секретности и(или) внутриобъектного режима применяются специальный допуск, специальный пропуск и другие ограничения для рабочих ОЗП=1,15; ЭМ=1,15 к расх.; ЗПМ=1,15; ТЗ=1,15; ТЗМ=1,15 | [16 empty] | Производство работ на предприятиях, где в силу режима секретности и(или) внутриобъектного режима применяются специальный допуск, специальный пропуск и другие ограничения для рабочих ОЗП=1,15; ЭМ=1,15 к расх.; ЗПМ=1,15; ТЗ=1,15; ТЗМ=1,15
| 1-3-2 | Затраты труда рабочих (средний разряд работы 3,2) |  | 4: чел.-ч; 5: 177.1; 6: 2.16; 7: 252.93; 8: 546.33; Осн.З/п 9: 546.33 | [5 empty] | Затраты труда рабочих (средний разряд работы 3,2)
| 91.05.05-015 | Краны на автомобильном ходу, грузоподъемность 16 т |  | маш.час | 0.552 | 0.01 | 2112.11 | 21.12 |  | 21.12 | 3.73 | [8 empty] | Краны на автомобильном ходу, грузоподъемность 16 т
| 91.06.03-055 | Лебедки электрические тяговым усилием 19,62 кН (2 т) |  | маш.час | 0.391 | 0 | 15.03 | 0 |  | 0 | 0 | [8 empty] | Лебедки электрические тяговым усилием 19,62 кН (2 т)
| 91.14.02-001 | Автомобили бортовые, грузоподъемность до 5 т |  | маш.час | 0.8395 | 0.01 | 880.49 | 8.8 |  | 8.8 | 3.21 | [8 empty] | Автомобили бортовые, грузоподъемность до 5 т
| 91.17.04-233 | Установки для сварки ручной дуговой (постоянного тока) |  | маш.час | 1.771 | 0.02 | 17.73 | 0.35 |  | 0.35 | 0 | [8 empty] | Установки для сварки ручной дуговой (постоянного тока)
| 01.7.11.07-0045 | Электроды сварочные Э42А, диаметр 5 мм |  | 4: т; 5: 0.00045; 6: 5.5e-06; 7: 187790.24; 8: 1.03; Мат. 12: 1.03 | [5 empty] | Электроды сварочные Э42А, диаметр 5 мм
|  |  | Накладные расходы 121% ФОТ (от 546) | 8: 661
|  |  | Сметная прибыль 72%*0.85 ФОТ (от 546) | 8: 334
|  |  | Итого c накладными и см. прибылью | 8: 1566
69 | ФССЦ-19.1.01.03-0013 Приказ Минстроя России от 26.12.2019 №876/пр | Воздуховоды из оцинкованной стали жесткие спирально-навивные, толщина 0,5 мм, диаметр 250 мм |  | 4: м2; 6: 1.0205; 7: 618.99; 8: 632; Мат. 12: 632 |  |  |  | Воздуховоды из оцинкованной стали жесткие спирально-навивные, толщина 0,5 мм, диаметр 250 мм
70 | ФССЦ-19.1.01.03-0013 Приказ Минстроя России от 26.12.2019 №876/пр | Воздуховоды из оцинкованной стали жесткие спирально-навивные, толщина 0,5 мм, диаметр 250 мм (Переход из тонколистовой оцинкованной стали ø250-ø160 t=0.5мм S=0,2 м2) |  | 4: м2; 6: 0.2; 7: 618.99; 8: 124; Мат. 12: 124 |  |  |  | Воздуховоды из оцинкованной стали жесткие спирально-навивные, толщина 0,5 мм, диаметр 250 мм (Переход из тонколистовой оцинкованной стали ø250-ø160 t=0.5мм S=0,2 м2)
71 | ГЭСН20-01-001-05 Приказ Минстроя России от 26.12.2019 №871/пр | Прокладка воздуховодов из листовой, оцинкованной стали и алюминия класса Н (нормальные) толщиной: 0,7 мм, диаметром до 355 мм |  | 100 м2 |  | 0.0158 | 42648.45 | 674 | 648 | 25 |  | 1 | 2.56 | 0.02 |  |  |  | Прокладка воздуховодов из листовой, оцинкованной стали и алюминия класса Н (нормальные) толщиной: 0,7 мм, диаметром до 355 мм
| Приказ от 07.07.2022 № 557/пр прил.8 табл.1 п.12 | Производство работ на предприятиях, где в силу режима секретности и(или) внутриобъектного режима применяются специальный допуск, специальный пропуск и другие ограничения для рабочих ОЗП=1,15; ЭМ=1,15 к расх.; ЗПМ=1,15; ТЗ=1,15; ТЗМ=1,15 | [16 empty] | Производство работ на предприятиях, где в силу режима секретности и(или) внутриобъектного режима применяются специальный допуск, специальный пропуск и другие ограничения для рабочих ОЗП=1,15; ЭМ=1,15 к расх.; ЗПМ=1,15; ТЗ=1,15; ТЗМ=1,15
| 1-3-2 | Затраты труда рабочих (средний разряд работы 3,2) |  | 4: чел.-ч; 5: 162.15; 6: 2.56; 7: 252.93; 8: 647.5; Осн.З/п 9: 647.5 | [5 empty] | Затраты труда рабочих (средний разряд работы 3,2)
| 91.05.05-015 | Краны на автомобильном ходу, грузоподъемность 16 т |  | маш.час | 0.4485 | 0.01 | 2112.11 | 21.12 |  | 21.12 | 3.73 | [8 empty] | Краны на автомобильном ходу, грузоподъемность 16 т
| 91.06.03-055 | Лебедки электрические тяговым усилием 19,62 кН (2 т) |  | маш.час | 0.391 | 0.01 | 15.03 | 0.15 |  | 0.15 | 0 | [8 empty] | Лебедки электрические тяговым усилием 19,62 кН (2 т)
| 91.14.02-001 | Автомобили бортовые, грузоподъемность до 5 т |  | маш.час | 0.6555 | 0.01 | 880.49 | 8.8 |  | 8.8 | 3.21 | [8 empty] | Автомобили бортовые, грузоподъемность до 5 т
| 91.17.04-233 | Установки для сварки ручной дуговой (постоянного тока) |  | маш.час | 1.61 | 0.03 | 17.73 | 0.53 |  | 0.53 | 0 | [8 empty] | Установки для сварки ручной дуговой (постоянного тока)
| 01.7.11.07-0045 | Электроды сварочные Э42А, диаметр 5 мм |  | 4: т; 5: 0.00041; 6: 6.5e-06; 7: 187790.24; 8: 1.22; Мат. 12: 1.22 | [5 empty] | Электроды сварочные Э42А, диаметр 5 мм
|  |  | Накладные расходы 121% ФОТ (от 648) | 8: 784
|  |  | Сметная прибыль 72%*0.85 ФОТ (от 648) | 8: 397
|  |  | Итого c накладными и см. прибылью | 8: 1855
72 | ФССЦ-19.1.01.03-0001 Приказ Минстроя России от 26.12.2019 №876/пр | Воздуховоды из оцинкованной стали жесткие спирально-навивные, толщина 0,7 мм, диаметр 355 мм |  | 4: м2; 6: 0.44588; 7: 638.75; 8: 285; Мат. 12: 285 |  |  |  | Воздуховоды из оцинкованной стали жесткие спирально-навивные, толщина 0,7 мм, диаметр 355 мм
73 | ФССЦ-19.1.01.03-0001 Приказ Минстроя России от 26.12.2019 №876/пр | Воздуховоды из оцинкованной стали жесткие спирально-навивные, толщина 0,7 мм, диаметр 355 мм (Отвод из тонколистовой оцинкованной стали 90° ø355 t=0.7мм S=0,73 м2) |  | 4: м2; 6: 0.73; 7: 638.75; 8: 466; Мат. 12: 466 |  |  |  | Воздуховоды из оцинкованной стали жесткие спирально-навивные, толщина 0,7 мм, диаметр 355 мм (Отвод из тонколистовой оцинкованной стали 90° ø355 t=0.7мм S=0,73 м2)
74 | ФССЦ-19.1.01.03-0001 Приказ Минстроя России от 26.12.2019 №876/пр | Воздуховоды из оцинкованной стали жесткие спирально-навивные, толщина 0,7 мм, диаметр 355 мм (Переход из тонколистовой оцинкованной стали ø355-ø315 t=0.7мм S=0,4 м2) |  | 4: м2; 6: 0.4; 7: 638.75; 8: 256; Мат. 12: 256 |  |  |  | Воздуховоды из оцинкованной стали жесткие спирально-навивные, толщина 0,7 мм, диаметр 355 мм (Переход из тонколистовой оцинкованной стали ø355-ø315 t=0.7мм S=0,4 м2)
75 | ФССЦ-19.1.01.07-0067 Приказ Минстроя России от 26.12.2019 №876/пр | Врезка прямая из оцинкованной стали, диаметр 355 мм |  | 4: шт; 6: 1; 7: 265.16; 8: 265; Мат. 12: 265 |  |  |  | Врезка прямая из оцинкованной стали, диаметр 355 мм
76 | ГЭСН26-01-035-01 Приказ Минстроя России от 26.12.2019 №871/пр | Изоляция стен изделиями из минераловатных плит на основе стекловолокна с креплением дюбелями: в один слой толщиной 100 мм |  | 100 м2 |  | 0.005 | 5615.76 | 28 | 24 | 4 |  |  | 0.09 |  |  |  |  | Изоляция стен изделиями из минераловатных плит на основе стекловолокна с креплением дюбелями: в один слой толщиной 100 мм
| Приказ от 07.07.2022 № 557/пр прил.8 табл.1 п.12 | Производство работ на предприятиях, где в силу режима секретности и(или) внутриобъектного режима применяются специальный допуск, специальный пропуск и другие ограничения для рабочих ОЗП=1,15; ЭМ=1,15 к расх.; ЗПМ=1,15; ТЗ=1,15; ТЗМ=1,15 | [16 empty] | Производство работ на предприятиях, где в силу режима секретности и(или) внутриобъектного режима применяются специальный допуск, специальный пропуск и другие ограничения для рабочих ОЗП=1,15; ЭМ=1,15 к расх.; ЗПМ=1,15; ТЗ=1,15; ТЗМ=1,15
| 1-3-3 | Затраты труда рабочих (средний разряд работы 3,3) |  | 4: чел.-ч; 5: 18.5955; 6: 0.09; 7: 256.04; 8: 23.04; Осн.З/п 9: 23.04 | [5 empty] | Затраты труда рабочих (средний разряд работы 3,3)
| 91.06.09-022 | Люльки самоподъемные, грузоподъемность до 300 кг |  | маш.час | 7.6935 | 0.04 | 45.27 | 1.81 |  | 1.81 | 0 | [8 empty] | Люльки самоподъемные, грузоподъемность до 300 кг
| 91.14.02-001 | Автомобили бортовые, грузоподъемность до 5 т |  | маш.час | 0.575 | 0 | 880.49 | 0 |  | 0 | 0 | [8 empty] | Автомобили бортовые, грузоподъемность до 5 т
|  |  | Накладные расходы 97% ФОТ (от 24) | 8: 23
|  |  | Сметная прибыль 55%*0.85 ФОТ (от 24) | 8: 11
|  |  | Итого c накладными и см. прибылью | 8: 62
77 | ФССЦ-12.2.04.08-0030 Приказ Минстроя России от 26.12.2019 №876/пр | Маты минераловатные прошивные с покрытием сеткой, марка: "Wired mat 80" ROCKWOOL, толщиной 100 мм |  | 4: м3; 6: 0.0515; 7: 10526.25; 8: 542; Мат. 12: 542 |  |  |  | Маты минераловатные прошивные с покрытием сеткой, марка: "Wired mat 80" ROCKWOOL, толщиной 100 мм
Итого прямые затраты по разделу в текущих ценах |  |  |  | 8: 114488; Осн.З/п 9: 12700; Эк.Маш 10: 535; Мат. 12: 34990; Мат. 13: 49.67; Мат. 14: 0.38 | [6 empty] | Итого прямые затраты по разделу в текущих ценах
Накладные расходы |  |  |  | 8: 15361 | [6 empty] | Накладные расходы
Сметная прибыль |  |  |  | 8: 7769 | [6 empty] | Сметная прибыль
Итоги по разделу 2 В1 : |  |  |  | 8: 137618 | [6 empty] | Итоги по разделу 2 В1 :
В том числе: | [21 empty] | В том числе:
Материалы |  |  |  | 8: 34990 | [7 empty] | Материалы
Машины и механизмы |  |  |  | 8: 535 | [7 empty] | Машины и механизмы
ФОТ |  |  |  | 8: 12700 | [7 empty] | ФОТ
Оборудование |  |  |  | 8: 66263 | [7 empty] | Оборудование
Накладные расходы |  |  |  | 8: 15361 | [7 empty] | Накладные расходы
Сметная прибыль |  |  |  | 8: 7769 | [7 empty] | Сметная прибыль
Итого по разделу 2 В1 |  |  |  | 8: 137618 | [8 empty] | Итого по разделу 2 В1
Раздел 3. В2 (ВА2) | [16 empty] | Раздел 3. В2 (ВА2)
78 | ГЭСН20-03-001-01 Приказ Минстроя России от 09.02.2021 №50/пр. | Установка вентиляторов радиальных массой: до 0,05 т |  | шт |  | 2 | 1770.26 | 3541 | 3405 | 136 |  |  | 13.8 | 0.05 |  |  |  | Установка вентиляторов радиальных массой: до 0,05 т
| Приказ от 07.07.2022 № 557/пр прил.8 табл.1 п.12 | Производство работ на предприятиях, где в силу режима секретности и(или) внутриобъектного режима применяются специальный допуск, специальный пропуск и другие ограничения для рабочих ОЗП=1,15; ЭМ=1,15 к расх.; ЗПМ=1,15; ТЗ=1,15; ТЗМ=1,15 | [16 empty] | Производство работ на предприятиях, где в силу режима секретности и(или) внутриобъектного режима применяются специальный допуск, специальный пропуск и другие ограничения для рабочих ОЗП=1,15; ЭМ=1,15 к расх.; ЗПМ=1,15; ТЗ=1,15; ТЗМ=1,15
| 1-3-0 | Затраты труда рабочих (средний разряд работы 3,0) |  | 4: чел.-ч; 5: 6.9; 6: 13.8; 7: 246.71; 8: 3404.6; Осн.З/п 9: 3404.6 | [5 empty] | Затраты труда рабочих (средний разряд работы 3,0)
| 91.05.05-015 | Краны на автомобильном ходу, грузоподъемность 16 т |  | маш.час | 0.0115 | 0.02 | 2112.11 | 42.24 |  | 42.24 | 7.46 | [8 empty] | Краны на автомобильном ходу, грузоподъемность 16 т
| 91.06.03-047 | Лебедки ручные и рычажные тяговым усилием 31,39 кН (3,2 т) |  | маш.час | 1.725 | 3.45 | 19.45 | 67.1 |  | 67.1 | 0 | [8 empty] | Лебедки ручные и рычажные тяговым усилием 31,39 кН (3,2 т)
| 91.14.02-001 | Автомобили бортовые, грузоподъемность до 5 т |  | маш.час | 0.0115 | 0.02 | 880.49 | 17.61 |  | 17.61 | 6.41 | [8 empty] | Автомобили бортовые, грузоподъемность до 5 т
|  |  | Накладные расходы 121% ФОТ (от 3 405) | 8: 4120
|  |  | Сметная прибыль 72%*0.85 ФОТ (от 3 405) | 8: 2084
|  |  | Итого c накладными и см. прибылью | 8: 9745
79 О | ТЦ_64.1.05.01_54_5402549431_10.06.2024_01 | Вентилятор радиальный ВР-80-75-3,15-В1-РН-1,5/3000-Пр0-У1 |  | 4: шт; 6: 2; 7: 54198.38; 8: 108397 |  |  |  | Вентилятор радиальный ВР-80-75-3,15-В1-РН-1,5/3000-Пр0-У1
80 | ГЭСН20-02-020-01 Приказ Минстроя России от 26.12.2019 №871/пр | Установка виброизолятора: номер 38 |  | 10 шт |  | 0.8 | 1227.48 | 982 | 974 | 8 |  |  | 3.4 | 0.01 |  |  |  | Установка виброизолятора: номер 38
| Приказ от 07.07.2022 № 557/пр прил.8 табл.1 п.12 | Производство работ на предприятиях, где в силу режима секретности и(или) внутриобъектного режима применяются специальный допуск, специальный пропуск и другие ограничения для рабочих ОЗП=1,15; ЭМ=1,15 к расх.; ЗПМ=1,15; ТЗ=1,15; ТЗМ=1,15 | [16 empty] | Производство работ на предприятиях, где в силу режима секретности и(или) внутриобъектного режима применяются специальный допуск, специальный пропуск и другие ограничения для рабочих ОЗП=1,15; ЭМ=1,15 к расх.; ЗПМ=1,15; ТЗ=1,15; ТЗМ=1,15
| 1-4-2 | Затраты труда рабочих (средний разряд работы 4,2) |  | 4: чел.-ч; 5: 4.255; 6: 3.4; 7: 286.1; 8: 972.74; Осн.З/п 9: 972.74 | [5 empty] | Затраты труда рабочих (средний разряд работы 4,2)
| 91.14.02-001 | Автомобили бортовые, грузоподъемность до 5 т |  | маш.час | 0.0115 | 0.01 | 880.49 | 8.8 |  | 8.8 | 3.21 | [8 empty] | Автомобили бортовые, грузоподъемность до 5 т
|  |  | Накладные расходы 121% ФОТ (от 974) | 8: 1179
|  |  | Сметная прибыль 72%*0.85 ФОТ (от 974) | 8: 596
|  |  | Итого c накладными и см. прибылью | 8: 2757
81 | ФССЦ-19.2.01.01-0001 Приказ Минстроя России от 26.12.2019 №876/пр | Виброизоляторы пружинные ДО-38 |  | 4: шт; 6: 8; 7: 173.73; 8: 1390; Мат. 12: 1390 |  |  |  | Виброизоляторы пружинные ДО-38
82 | ГЭСН20-02-018-01 Приказ Минстроя России от 26.12.2019 №871/пр | Установка вставок гибких к радиальным вентиляторам |  | м2 |  | 0.28 | 1682.62 | 471 | 468 | 3 |  |  | 1.85 |  |  |  |  | Установка вставок гибких к радиальным вентиляторам
| Приказ от 07.07.2022 № 557/пр прил.8 табл.1 п.12 | Производство работ на предприятиях, где в силу режима секретности и(или) внутриобъектного режима применяются специальный допуск, специальный пропуск и другие ограничения для рабочих ОЗП=1,15; ЭМ=1,15 к расх.; ЗПМ=1,15; ТЗ=1,15; ТЗМ=1,15 | [16 empty] | Производство работ на предприятиях, где в силу режима секретности и(или) внутриобъектного режима применяются специальный допуск, специальный пропуск и другие ограничения для рабочих ОЗП=1,15; ЭМ=1,15 к расх.; ЗПМ=1,15; ТЗ=1,15; ТЗМ=1,15
| 1-3-2 | Затраты труда рабочих (средний разряд работы 3,2) |  | 4: чел.-ч; 5: 6.6125; 6: 1.85; 7: 252.93; 8: 467.92; Осн.З/п 9: 467.92 | [5 empty] | Затраты труда рабочих (средний разряд работы 3,2)
| 91.14.02-001 | Автомобили бортовые, грузоподъемность до 5 т |  | маш.час | 0.0115 | 0 | 880.49 | 0 |  | 0 | 0 | [8 empty] | Автомобили бортовые, грузоподъемность до 5 т
|  |  | Накладные расходы 121% ФОТ (от 468) | 8: 566
|  |  | Сметная прибыль 72%*0.85 ФОТ (от 468) | 8: 286
|  |  | Итого c накладными и см. прибылью | 8: 1323
83 | ТЦ_19.2.01.04_54_5402549431_10.06.2024_01 | Вставка гибкая ВГ-D315/349 фл.пол.25-фл.пол.25 |  | 4: шт; 6: 2; 7: 3578.17; 8: 7156; Мат. 12: 7156 |  |  |  | Вставка гибкая ВГ-D315/349 фл.пол.25-фл.пол.25
84 | ГЭСН20-02-008-01 Приказ Минстроя России от 26.12.2019 №871/пр | Установка отсосов от оборудования |  | 100 кг |  | 0.25 | 1341.2 | 335 | 310 | 25 |  |  | 1.14 | 0.03 |  |  |  | Установка отсосов от оборудования
| Приказ от 07.07.2022 № 557/пр прил.8 табл.1 п.12 | Производство работ на предприятиях, где в силу режима секретности и(или) внутриобъектного режима применяются специальный допуск, специальный пропуск и другие ограничения для рабочих ОЗП=1,15; ЭМ=1,15 к расх.; ЗПМ=1,15; ТЗ=1,15; ТЗМ=1,15 | [16 empty] | Производство работ на предприятиях, где в силу режима секретности и(или) внутриобъектного режима применяются специальный допуск, специальный пропуск и другие ограничения для рабочих ОЗП=1,15; ЭМ=1,15 к расх.; ЗПМ=1,15; ТЗ=1,15; ТЗМ=1,15
| 1-3-8 | Затраты труда рабочих (средний разряд работы 3,8) |  | 4: чел.-ч; 5: 4.5655; 6: 1.14; 7: 271.59; 8: 309.61; Осн.З/п 9: 309.61 | [5 empty] | Затраты труда рабочих (средний разряд работы 3,8)
| 91.14.02-001 | Автомобили бортовые, грузоподъемность до 5 т |  | маш.час | 0.115 | 0.03 | 880.49 | 26.41 |  | 26.41 | 9.62 | [8 empty] | Автомобили бортовые, грузоподъемность до 5 т
|  |  | Накладные расходы 121% ФОТ (от 310) | 8: 375
|  |  | Сметная прибыль 72%*0.85 ФОТ (от 310) | 8: 190
|  |  | Итого c накладными и см. прибылью | 8: 900
85 О | Существующее оборудование | Местный отсос на 4 секции ø160 | [15 empty] | Местный отсос на 4 секции ø160 | bar: 4; 6
86 | ГЭСН20-02-002-01 Приказ Минстроя России от 26.12.2019 №871/пр | Установка решеток жалюзийных площадью в свету: до 0,5 м2 |  | шт |  | 2 | 378.35 | 757 | 638 | 24 |  | 95 | 2.46 | 0.02 |  |  |  | Установка решеток жалюзийных площадью в свету: до 0,5 м2
| Приказ от 07.07.2022 № 557/пр прил.8 табл.1 п.12 | Производство работ на предприятиях, где в силу режима секретности и(или) внутриобъектного режима применяются специальный допуск, специальный пропуск и другие ограничения для рабочих ОЗП=1,15; ЭМ=1,15 к расх.; ЗПМ=1,15; ТЗ=1,15; ТЗМ=1,15 | [16 empty] | Производство работ на предприятиях, где в силу режима секретности и(или) внутриобъектного режима применяются специальный допуск, специальный пропуск и другие ограничения для рабочих ОЗП=1,15; ЭМ=1,15 к расх.; ЗПМ=1,15; ТЗ=1,15; ТЗМ=1,15
| 1-3-4 | Затраты труда рабочих (средний разряд работы 3,4) |  | 4: чел.-ч; 5: 1.2305; 6: 2.46; 7: 259.15; 8: 637.51; Осн.З/п 9: 637.51 | [5 empty] | Затраты труда рабочих (средний разряд работы 3,4)
| 91.14.02-001 | Автомобили бортовые, грузоподъемность до 5 т |  | маш.час | 0.0115 | 0.02 | 880.49 | 17.61 |  | 17.61 | 6.41 | [8 empty] | Автомобили бортовые, грузоподъемность до 5 т
| 91.17.04-233 | Установки для сварки ручной дуговой (постоянного тока) |  | маш.час | 0.115 | 0.23 | 17.73 | 4.08 |  | 4.08 | 0 | [8 empty] | Установки для сварки ручной дуговой (постоянного тока)
| 01.7.11.07-0045 | Электроды сварочные Э42А, диаметр 5 мм |  | 4: т; 5: 0.00011; 6: 0.00022; 7: 187790.24; 8: 41.31; Мат. 12: 41.31 | [5 empty] | Электроды сварочные Э42А, диаметр 5 мм
| 04.3.01.09-0014 | Раствор готовый кладочный, цементный, М100 |  | 4: м3; 5: 0.0003; 6: 0.0006; 7: 5122.11; 8: 3.07; Мат. 12: 3.07 | [5 empty] | Раствор готовый кладочный, цементный, М100
| 08.4.03.02-0004 | Сталь арматурная, горячекатаная, гладкая, класс А-I, диаметр 12 мм |  | 4: т; 5: 0.00043; 6: 0.00086; 7: 58389.31; 8: 50.21; Мат. 12: 50.21 | [5 empty] | Сталь арматурная, горячекатаная, гладкая, класс А-I, диаметр 12 мм
|  |  | Накладные расходы 121% ФОТ (от 638) | 8: 772
|  |  | Сметная прибыль 72%*0.85 ФОТ (от 638) | 8: 390
|  |  | Итого c накладными и см. прибылью | 8: 1919
87 | ФССЦ-19.2.03.02-0119 Приказ Минстроя России от 26.12.2019 №876/пр | Решетки вентиляционные алюминиевые "АРКТОС" типа: АМР, размером 200х300 мм |  | 4: шт; 6: 2; 7: 1239.11; 8: 2478; Мат. 12: 2478 |  |  |  | Решетки вентиляционные алюминиевые "АРКТОС" типа: АМР, размером 200х300 мм
88 | ГЭСН20-02-011-01 Приказ Минстроя России от 26.12.2019 №871/пр | Установка зонтов над оборудованием |  | м2 |  | 5.1577 | 304.43 | 1570 | 1337 | 233 |  |  | 4.92 | 0.24 |  |  |  | Установка зонтов над оборудованием
| Приказ от 07.07.2022 № 557/пр прил.8 табл.1 п.12 | Производство работ на предприятиях, где в силу режима секретности и(или) внутриобъектного режима применяются специальный допуск, специальный пропуск и другие ограничения для рабочих ОЗП=1,15; ЭМ=1,15 к расх.; ЗПМ=1,15; ТЗ=1,15; ТЗМ=1,15 | [16 empty] | Производство работ на предприятиях, где в силу режима секретности и(или) внутриобъектного режима применяются специальный допуск, специальный пропуск и другие ограничения для рабочих ОЗП=1,15; ЭМ=1,15 к расх.; ЗПМ=1,15; ТЗ=1,15; ТЗМ=1,15
| 1-3-8 | Затраты труда рабочих (средний разряд работы 3,8) |  | 4: чел.-ч; 5: 0.9545; 6: 4.92; 7: 271.59; 8: 1336.22; Осн.З/п 9: 1336.22 | [5 empty] | Затраты труда рабочих (средний разряд работы 3,8)
| 91.06.03-047 | Лебедки ручные и рычажные тяговым усилием 31,39 кН (3,2 т) |  | маш.час | 0.2415 | 1.25 | 19.45 | 24.31 |  | 24.31 | 0 | [8 empty] | Лебедки ручные и рычажные тяговым усилием 31,39 кН (3,2 т)
| 91.14.02-001 | Автомобили бортовые, грузоподъемность до 5 т |  | маш.час | 0.046 | 0.24 | 880.49 | 211.32 |  | 211.32 | 76.95 | [8 empty] | Автомобили бортовые, грузоподъемность до 5 т
|  |  | Накладные расходы 121% ФОТ (от 1 337) | 8: 1618
|  |  | Сметная прибыль 72%*0.85 ФОТ (от 1 337) | 8: 818
|  |  | Итого c накладными и см. прибылью | 8: 4006
89 | Существующее оборудование | Укрытие для мойки ø125 (862х1385х750) |  | 4: шт; 6: 2 |  |  |  | Укрытие для мойки ø125 (862х1385х750)
90 | ГЭСН20-02-006-02 Приказ Минстроя России от 26.12.2019 №871/пр | Установка заслонок воздушных и клапанов воздушных КВР с электрическим или пневматическим приводом: диаметром до 355 мм |  | шт |  | 2 | 495.9 | 992 | 954 | 38 |  |  | 3.68 | 0.02 |  |  |  | Установка заслонок воздушных и клапанов воздушных КВР с электрическим или пневматическим приводом: диаметром до 355 мм
| Приказ от 07.07.2022 № 557/пр прил.8 табл.1 п.12 | Производство работ на предприятиях, где в силу режима секретности и(или) внутриобъектного режима применяются специальный допуск, специальный пропуск и другие ограничения для рабочих ОЗП=1,15; ЭМ=1,15 к расх.; ЗПМ=1,15; ТЗ=1,15; ТЗМ=1,15 | [16 empty] | Производство работ на предприятиях, где в силу режима секретности и(или) внутриобъектного режима применяются специальный допуск, специальный пропуск и другие ограничения для рабочих ОЗП=1,15; ЭМ=1,15 к расх.; ЗПМ=1,15; ТЗ=1,15; ТЗМ=1,15
| 1-3-4 | Затраты труда рабочих (средний разряд работы 3,4) |  | 4: чел.-ч; 5: 1.84; 6: 3.68; 7: 259.15; 8: 953.67; Осн.З/п 9: 953.67 | [5 empty] | Затраты труда рабочих (средний разряд работы 3,4)
| 91.06.03-047 | Лебедки ручные и рычажные тяговым усилием 31,39 кН (3,2 т) |  | маш.час | 0.46 | 0.92 | 19.45 | 17.89 |  | 17.89 | 0 | [8 empty] | Лебедки ручные и рычажные тяговым усилием 31,39 кН (3,2 т)
| 91.14.02-001 | Автомобили бортовые, грузоподъемность до 5 т |  | маш.час | 0.0115 | 0.02 | 880.49 | 17.61 |  | 17.61 | 6.41 | [8 empty] | Автомобили бортовые, грузоподъемность до 5 т
|  |  | Накладные расходы 121% ФОТ (от 954) | 8: 1154
|  |  | Сметная прибыль 72%*0.85 ФОТ (от 954) | 8: 584
|  |  | Итого c накладными и см. прибылью | 8: 2730
91 | ФССЦ-19.3.01.06-0091 Приказ Минстроя России от 26.12.2019 №876/пр | Клапаны воздушные под ручной или электропривод ВК, размер 355х355 мм (DCGAr 355) |  | 4: шт; 6: 2; 7: 3275.64; 8: 6551; Мат. 12: 6551 |  |  |  | Клапаны воздушные под ручной или электропривод ВК, размер 355х355 мм (DCGAr 355)
92 | ГЭСН20-02-013-02 Приказ Минстроя России от 26.12.2019 №871/пр | Установка узлов прохода вытяжных вентиляционных шахт диаметром патрубка: до 355 мм |  | 10 шт |  | 0.1 | 8030.08 | 803 | 800 | 3 |  |  | 3.24 |  |  |  |  | Установка узлов прохода вытяжных вентиляционных шахт диаметром патрубка: до 355 мм
| Приказ от 07.07.2022 № 557/пр прил.8 табл.1 п.12 | Производство работ на предприятиях, где в силу режима секретности и(или) внутриобъектного режима применяются специальный допуск, специальный пропуск и другие ограничения для рабочих ОЗП=1,15; ЭМ=1,15 к расх.; ЗПМ=1,15; ТЗ=1,15; ТЗМ=1,15 | [16 empty] | Производство работ на предприятиях, где в силу режима секретности и(или) внутриобъектного режима применяются специальный допуск, специальный пропуск и другие ограничения для рабочих ОЗП=1,15; ЭМ=1,15 к расх.; ЗПМ=1,15; ТЗ=1,15; ТЗМ=1,15
| 1-3-0 | Затраты труда рабочих (средний разряд работы 3,0) |  | 4: чел.-ч; 5: 32.43; 6: 3.24; 7: 246.71; 8: 799.34; Осн.З/п 9: 799.34 | [5 empty] | Затраты труда рабочих (средний разряд работы 3,0)
| 91.06.03-055 | Лебедки электрические тяговым усилием 19,62 кН (2 т) |  | маш.час | 0.529 | 0.05 | 15.03 | 0.75 |  | 0.75 | 0 | [8 empty] | Лебедки электрические тяговым усилием 19,62 кН (2 т)
| 91.14.02-001 | Автомобили бортовые, грузоподъемность до 5 т |  | маш.час | 0.023 | 0 | 880.49 | 0 |  | 0 | 0 | [8 empty] | Автомобили бортовые, грузоподъемность до 5 т
| 14.4.02.04-0142 | Краска масляная земляная МА-0115, мумия, сурик железный |  | 4: кг; 5: 0.01; 6: 0.001; 7: 107.67; 8: 0.11; Мат. 12: 0.11 | [5 empty] | Краска масляная земляная МА-0115, мумия, сурик железный
|  |  | Накладные расходы 121% ФОТ (от 800) | 8: 968
|  |  | Сметная прибыль 72%*0.85 ФОТ (от 800) | 8: 490
|  |  | Итого c накладными и см. прибылью | 8: 2261
93 | ФССЦ-19.1.06.02-0023 Приказ Минстроя России от 26.12.2019 №876/пр | Узлы прохода вытяжных вентиляционных шахт с клапаном, с площадкой под исполнительный механизм УП, диаметр патрубка 355 мм |  | 4: шт; 6: 1; 7: 12942.84; 8: 12943; Мат. 12: 12943 |  |  |  | Узлы прохода вытяжных вентиляционных шахт с клапаном, с площадкой под исполнительный механизм УП, диаметр патрубка 355 мм
94 | ГЭСН20-02-014-05 Приказ Минстроя России от 26.12.2019 №871/пр | Установка шумоглушителей вентиляционных трубчатых круглого сечения типа: ГТК 1-5, диаметр обечайки 355 мм |  | шт |  | 1 | 566.43 | 566 | 536 | 31 |  |  | 2.09 | 0.02 |  |  |  | Установка шумоглушителей вентиляционных трубчатых круглого сечения типа: ГТК 1-5, диаметр обечайки 355 мм
| Приказ от 07.07.2022 № 557/пр прил.8 табл.1 п.12 | Производство работ на предприятиях, где в силу режима секретности и(или) внутриобъектного режима применяются специальный допуск, специальный пропуск и другие ограничения для рабочих ОЗП=1,15; ЭМ=1,15 к расх.; ЗПМ=1,15; ТЗ=1,15; ТЗМ=1,15 | [16 empty] | Производство работ на предприятиях, где в силу режима секретности и(или) внутриобъектного режима применяются специальный допуск, специальный пропуск и другие ограничения для рабочих ОЗП=1,15; ЭМ=1,15 к расх.; ЗПМ=1,15; ТЗ=1,15; ТЗМ=1,15
| 1-3-3 | Затраты труда рабочих (средний разряд работы 3,3) |  | 4: чел.-ч; 5: 2.093; 6: 2.09; 7: 256.04; 8: 535.12; Осн.З/п 9: 535.12 | [5 empty] | Затраты труда рабочих (средний разряд работы 3,3)
| 91.06.03-047 | Лебедки ручные и рычажные тяговым усилием 31,39 кН (3,2 т) |  | маш.час | 0.529 | 0.53 | 19.45 | 10.31 |  | 10.31 | 0 | [8 empty] | Лебедки ручные и рычажные тяговым усилием 31,39 кН (3,2 т)
| 91.14.02-001 | Автомобили бортовые, грузоподъемность до 5 т |  | маш.час | 0.023 | 0.02 | 880.49 | 17.61 |  | 17.61 | 6.41 | [8 empty] | Автомобили бортовые, грузоподъемность до 5 т
|  |  | Накладные расходы 121% ФОТ (от 536) | 8: 649
|  |  | Сметная прибыль 72%*0.85 ФОТ (от 536) | 8: 328
|  |  | Итого c накладными и см. прибылью | 8: 1543
95 О | ТЦ_19.4.02.04_77_7724392411_13.06.2024_01 | Шумоглушитель для круглых каналов ø355 (SCr 355/600) |  | 4: шт; 6: 1; 7: 12065.32; 8: 12065 |  |  |  | Шумоглушитель для круглых каналов ø355 (SCr 355/600)
96 | ГЭСН20-01-001-03 Приказ Минстроя России от 26.12.2019 №871/пр | Прокладка воздуховодов из листовой, оцинкованной стали и алюминия класса Н (нормальные) толщиной: 0,5 мм, периметром до 1000 мм |  | 100 м2 |  | 0.1319 | 37708.43 | 4974 | 4704 | 175 |  | 95 | 18.6 | 0.12 |  |  |  | Прокладка воздуховодов из листовой, оцинкованной стали и алюминия класса Н (нормальные) толщиной: 0,5 мм, периметром до 1000 мм
| 1-3-2 | Затраты труда рабочих (средний разряд работы 3,2) |  | 4: чел.-ч; 5: 141; 6: 18.6; 7: 252.93; 8: 4704.5; Осн.З/п 9: 4704.5 | [5 empty] | Затраты труда рабочих (средний разряд работы 3,2)
| 91.05.05-015 | Краны на автомобильном ходу, грузоподъемность 16 т |  | маш.час | 0.38 | 0.05 | 2112.11 | 105.61 |  | 105.61 | 18.66 | [8 empty] | Краны на автомобильном ходу, грузоподъемность 16 т
| 91.06.03-055 | Лебедки электрические тяговым усилием 19,62 кН (2 т) |  | маш.час | 0.34 | 0.04 | 15.03 | 0.6 |  | 0.6 | 0 | [8 empty] | Лебедки электрические тяговым усилием 19,62 кН (2 т)
| 91.14.02-001 | Автомобили бортовые, грузоподъемность до 5 т |  | маш.час | 0.56 | 0.07 | 880.49 | 61.63 |  | 61.63 | 22.44 | [8 empty] | Автомобили бортовые, грузоподъемность до 5 т
| 91.17.04-233 | Установки для сварки ручной дуговой (постоянного тока) |  | маш.час | 1.4 | 0.18 | 17.73 | 3.19 |  | 3.19 | 0 | [8 empty] | Установки для сварки ручной дуговой (постоянного тока)
| 01.7.11.07-0045 | Электроды сварочные Э42А, диаметр 5 мм |  | 4: т; 5: 0.00041; 6: 5.41e-05; 7: 187790.24; 8: 10.16; Мат. 12: 10.16 | [5 empty] | Электроды сварочные Э42А, диаметр 5 мм
| 14.5.04.03-0002 | Мастика герметизирующая нетвердеющая из синтетического каучука, для заполнения и герметизации швов стеклянного ограждения теплиц |  | 4: т; 5: 0.00501; 6: 0.0006608; 7: 128283.31; 8: 84.77; Мат. 12: 84.77 | [5 empty] | Мастика герметизирующая нетвердеющая из синтетического каучука, для заполнения и герметизации швов стеклянного ограждения теплиц
|  |  | Накладные расходы 121% ФОТ (от 4 704) | 8: 5692
|  |  | Сметная прибыль 72%*0.85 ФОТ (от 4 704) | 8: 2879
|  |  | Итого c накладными и см. прибылью | 8: 13545
97 | ФССЦ-19.1.01.03-0046 Приказ Минстроя России от 26.12.2019 №876/пр | Воздуховоды из оцинкованной стали с шиной и уголками толщиной: 0,5 мм, периметром 700 мм (200х150) |  | 4: м2; 6: 6.65; 7: 1053.97; 8: 7009; Мат. 12: 7009 |  |  |  | Воздуховоды из оцинкованной стали с шиной и уголками толщиной: 0,5 мм, периметром 700 мм (200х150)
98 | ФССЦ-19.1.01.03-0047 Приказ Минстроя России от 26.12.2019 №876/пр | Воздуховоды из оцинкованной стали с шиной и уголками толщиной: 0,5 мм, периметром 800 мм (200х200) |  | 4: м2; 6: 0.96; 7: 1053.97; 8: 1012; Мат. 12: 1012 |  |  |  | Воздуховоды из оцинкованной стали с шиной и уголками толщиной: 0,5 мм, периметром 800 мм (200х200)
99 | ФССЦ-19.1.01.03-0048 Приказ Минстроя России от 26.12.2019 №876/пр | Воздуховоды из оцинкованной стали с шиной и уголками толщиной: 0,5 мм, периметром 900 мм (250х200) |  | 4: м2; 6: 2.16; 7: 1053.97; 8: 2277; Мат. 12: 2277 |  |  |  | Воздуховоды из оцинкованной стали с шиной и уголками толщиной: 0,5 мм, периметром 900 мм (250х200)
100 | ФССЦ-19.1.01.03-0046 Приказ Минстроя России от 26.12.2019 №876/пр | Воздуховоды из оцинкованной стали с шиной и уголками толщиной: 0,5 мм, периметром 700 мм (Отвод из тонколистовой оцинкованной стали 45° 200x150 t=0.5мм S=0,22 м2) |  | 4: м2; 6: 0.44; 7: 1053.97; 8: 464; Мат. 12: 464 |  |  |  | Воздуховоды из оцинкованной стали с шиной и уголками толщиной: 0,5 мм, периметром 700 мм (Отвод из тонколистовой оцинкованной стали 45° 200x150 t=0.5мм S=0,22 м2)
101 | ФССЦ-19.1.01.03-0046 Приказ Минстроя России от 26.12.2019 №876/пр | Воздуховоды из оцинкованной стали с шиной и уголками толщиной: 0,5 мм, периметром 700 мм (Отвод из тонколистовой оцинкованной стали 90° 150x200 t=0.5мм S=0,21 м2) |  | 4: м2; 6: 0.42; 7: 1053.97; 8: 443; Мат. 12: 443 |  |  |  | Воздуховоды из оцинкованной стали с шиной и уголками толщиной: 0,5 мм, периметром 700 мм (Отвод из тонколистовой оцинкованной стали 90° 150x200 t=0.5мм S=0,21 м2)
102 | ФССЦ-19.1.01.03-0046 Приказ Минстроя России от 26.12.2019 №876/пр | Воздуховоды из оцинкованной стали с шиной и уголками толщиной: 0,5 мм, периметром 700 мм (Отвод из тонколистовой оцинкованной стали 90° 200x150 t=0.5мм S=0,24 м2) |  | 4: м2; 6: 0.96; 7: 1053.97; 8: 1012; Мат. 12: 1012 |  |  |  | Воздуховоды из оцинкованной стали с шиной и уголками толщиной: 0,5 мм, периметром 700 мм (Отвод из тонколистовой оцинкованной стали 90° 200x150 t=0.5мм S=0,24 м2)
103 | ФССЦ-19.1.01.03-0047 Приказ Минстроя России от 26.12.2019 №876/пр | Воздуховоды из оцинкованной стали с шиной и уголками толщиной: 0,5 мм, периметром 800 мм (Переход из тонколистовой оцинкованной стали 200x200-200x150 t=0.5мм S=0,3 м2) |  | 4: м2; 6: 0.3; 7: 1053.97; 8: 316; Мат. 12: 316 |  |  |  | Воздуховоды из оцинкованной стали с шиной и уголками толщиной: 0,5 мм, периметром 800 мм (Переход из тонколистовой оцинкованной стали 200x200-200x150 t=0.5мм S=0,3 м2)
104 | ФССЦ-19.1.01.03-0048 Приказ Минстроя России от 26.12.2019 №876/пр | Воздуховоды из оцинкованной стали с шиной и уголками толщиной: 0,5 мм, периметром 900 мм (Переход из тонколистовой оцинкованной стали 250x200-200x150 t=0.5мм S=0,3м2) |  | 4: м2; 6: 0.9; 7: 1053.97; 8: 949; Мат. 12: 949 |  |  |  | Воздуховоды из оцинкованной стали с шиной и уголками толщиной: 0,5 мм, периметром 900 мм (Переход из тонколистовой оцинкованной стали 250x200-200x150 t=0.5мм S=0,3м2)
105 | ФССЦ-19.1.01.03-0047 Приказ Минстроя России от 26.12.2019 №876/пр | Воздуховоды из оцинкованной стали с шиной и уголками толщиной: 0,5 мм, периметром 800 мм (Переход из тонколистовой оцинкованной стали 300x200-200x200 t=0.5мм S=0,4 м2) |  | 4: м2; 6: 0.4; 7: 1053.97; 8: 422; Мат. 12: 422 |  |  |  | Воздуховоды из оцинкованной стали с шиной и уголками толщиной: 0,5 мм, периметром 800 мм (Переход из тонколистовой оцинкованной стали 300x200-200x200 t=0.5мм S=0,4 м2)
106 | ФССЦ-19.1.01.08-0005 Приказ Минстроя России от 26.12.2019 №876/пр | Заглушка торцевая оцинкованная для воздуховодов, сечение 250х200 мм |  | 4: шт; 6: 2; 7: 120.55; 8: 241; Мат. 12: 241 |  |  |  | Заглушка торцевая оцинкованная для воздуховодов, сечение 250х200 мм
107 | ГЭСН20-01-001-09 Приказ Минстроя России от 26.12.2019 №871/пр | Прокладка воздуховодов из листовой, оцинкованной стали и алюминия класса Н (нормальные) толщиной: 0,7 мм, периметром до 1000 мм |  | 100 м2 |  | 0.011 | 43256.74 | 476 | 451 | 17 |  | 8 | 1.78 | 0.01 |  |  |  | Прокладка воздуховодов из листовой, оцинкованной стали и алюминия класса Н (нормальные) толщиной: 0,7 мм, периметром до 1000 мм
| Приказ от 07.07.2022 № 557/пр прил.8 табл.1 п.12 | Производство работ на предприятиях, где в силу режима секретности и(или) внутриобъектного режима применяются специальный допуск, специальный пропуск и другие ограничения для рабочих ОЗП=1,15; ЭМ=1,15 к расх.; ЗПМ=1,15; ТЗ=1,15; ТЗМ=1,15 | [16 empty] | Производство работ на предприятиях, где в силу режима секретности и(или) внутриобъектного режима применяются специальный допуск, специальный пропуск и другие ограничения для рабочих ОЗП=1,15; ЭМ=1,15 к расх.; ЗПМ=1,15; ТЗ=1,15; ТЗМ=1,15
| 1-3-2 | Затраты труда рабочих (средний разряд работы 3,2) |  | 4: чел.-ч; 5: 162.15; 6: 1.78; 7: 252.93; 8: 450.22; Осн.З/п 9: 450.22 | [5 empty] | Затраты труда рабочих (средний разряд работы 3,2)
| 91.05.05-015 | Краны на автомобильном ходу, грузоподъемность 16 т |  | маш.час | 0.437 | 0 | 2112.11 | 0 |  | 0 | 0 | [8 empty] | Краны на автомобильном ходу, грузоподъемность 16 т
| 91.06.03-055 | Лебедки электрические тяговым усилием 19,62 кН (2 т) |  | маш.час | 0.391 | 0 | 15.03 | 0 |  | 0 | 0 | [8 empty] | Лебедки электрические тяговым усилием 19,62 кН (2 т)
| 91.14.02-001 | Автомобили бортовые, грузоподъемность до 5 т |  | маш.час | 0.644 | 0.01 | 880.49 | 8.8 |  | 8.8 | 3.21 | [8 empty] | Автомобили бортовые, грузоподъемность до 5 т
| 91.17.04-233 | Установки для сварки ручной дуговой (постоянного тока) |  | маш.час | 1.61 | 0.02 | 17.73 | 0.35 |  | 0.35 | 0 | [8 empty] | Установки для сварки ручной дуговой (постоянного тока)
| 01.7.11.07-0045 | Электроды сварочные Э42А, диаметр 5 мм |  | 4: т; 5: 0.00041; 6: 4.5e-06; 7: 187790.24; 8: 0.85; Мат. 12: 0.85 | [5 empty] | Электроды сварочные Э42А, диаметр 5 мм
| 14.5.04.03-0002 | Мастика герметизирующая нетвердеющая из синтетического каучука, для заполнения и герметизации швов стеклянного ограждения теплиц |  | 4: т; 5: 0.00501; 6: 5.51e-05; 7: 128283.31; 8: 7.07; Мат. 12: 7.07 | [5 empty] | Мастика герметизирующая нетвердеющая из синтетического каучука, для заполнения и герметизации швов стеклянного ограждения теплиц
|  |  | Накладные расходы 121% ФОТ (от 451) | 8: 546
|  |  | Сметная прибыль 72%*0.85 ФОТ (от 451) | 8: 276
|  |  | Итого c накладными и см. прибылью | 8: 1298
108 | ФССЦ-19.1.01.03-0021 Приказ Минстроя России от 26.12.2019 №876/пр | Воздуховоды из оцинкованной стали с шиной и уголками толщиной: 0,7 мм, периметром 1000 мм (300х200) |  | 4: м2; 6: 1.1; 7: 939.18; 8: 1033; Мат. 12: 1033 |  |  |  | Воздуховоды из оцинкованной стали с шиной и уголками толщиной: 0,7 мм, периметром 1000 мм (300х200)
109 | ГЭСН20-01-001-10 Приказ Минстроя России от 26.12.2019 №871/пр | Прокладка воздуховодов из листовой, оцинкованной стали и алюминия класса Н (нормальные) толщиной: 0,7 мм, периметром от 1100 до 1600 мм |  | 100 м2 |  | 0.0719 | 37627.06 | 2705 | 2551 | 101 |  | 53 | 10.09 | 0.07 |  |  |  | Прокладка воздуховодов из листовой, оцинкованной стали и алюминия класса Н (нормальные) толщиной: 0,7 мм, периметром от 1100 до 1600 мм
| Приказ от 07.07.2022 № 557/пр прил.8 табл.1 п.12 | Производство работ на предприятиях, где в силу режима секретности и(или) внутриобъектного режима применяются специальный допуск, специальный пропуск и другие ограничения для рабочих ОЗП=1,15; ЭМ=1,15 к расх.; ЗПМ=1,15; ТЗ=1,15; ТЗМ=1,15 | [16 empty] | Производство работ на предприятиях, где в силу режима секретности и(или) внутриобъектного режима применяются специальный допуск, специальный пропуск и другие ограничения для рабочих ОЗП=1,15; ЭМ=1,15 к расх.; ЗПМ=1,15; ТЗ=1,15; ТЗМ=1,15
| 1-3-2 | Затраты труда рабочих (средний разряд работы 3,2) |  | 4: чел.-ч; 5: 140.3; 6: 10.09; 7: 252.93; 8: 2552.06; Осн.З/п 9: 2552.06 | [5 empty] | Затраты труда рабочих (средний разряд работы 3,2)
| 91.05.05-015 | Краны на автомобильном ходу, грузоподъемность 16 т |  | маш.час | 0.4025 | 0.03 | 2112.11 | 63.36 |  | 63.36 | 11.2 | [8 empty] | Краны на автомобильном ходу, грузоподъемность 16 т
| 91.06.03-055 | Лебедки электрические тяговым усилием 19,62 кН (2 т) |  | маш.час | 0.391 | 0.03 | 15.03 | 0.45 |  | 0.45 | 0 | [8 empty] | Лебедки электрические тяговым усилием 19,62 кН (2 т)
| 91.14.02-001 | Автомобили бортовые, грузоподъемность до 5 т |  | маш.час | 0.598 | 0.04 | 880.49 | 35.22 |  | 35.22 | 12.82 | [8 empty] | Автомобили бортовые, грузоподъемность до 5 т
| 91.17.04-233 | Установки для сварки ручной дуговой (постоянного тока) |  | маш.час | 1.5295 | 0.11 | 17.73 | 1.95 |  | 1.95 | 0 | [8 empty] | Установки для сварки ручной дуговой (постоянного тока)
| 01.7.11.07-0045 | Электроды сварочные Э42А, диаметр 5 мм |  | 4: т; 5: 0.00039; 6: 2.8e-05; 7: 187790.24; 8: 5.27; Мат. 12: 5.27 | [5 empty] | Электроды сварочные Э42А, диаметр 5 мм
| 14.5.04.03-0002 | Мастика герметизирующая нетвердеющая из синтетического каучука, для заполнения и герметизации швов стеклянного ограждения теплиц |  | 4: т; 5: 0.00513; 6: 0.0003688; 7: 128283.31; 8: 47.32; Мат. 12: 47.32 | [5 empty] | Мастика герметизирующая нетвердеющая из синтетического каучука, для заполнения и герметизации швов стеклянного ограждения теплиц
|  |  | Накладные расходы 121% ФОТ (от 2 551) | 8: 3087
|  |  | Сметная прибыль 72%*0.85 ФОТ (от 2 551) | 8: 1561
|  |  | Итого c накладными и см. прибылью | 8: 7353
110 | ФССЦ-19.1.01.03-0022 Приказ Минстроя России от 26.12.2019 №876/пр | Воздуховоды из оцинкованной стали с шиной и уголками толщиной: 0,7 мм, периметром 1100 мм (350х200) |  | 4: м2; 6: 2.53; 7: 939.18; 8: 2376; Мат. 12: 2376 |  |  |  | Воздуховоды из оцинкованной стали с шиной и уголками толщиной: 0,7 мм, периметром 1100 мм (350х200)
111 | ФССЦ-19.1.01.03-0023 Приказ Минстроя России от 26.12.2019 №876/пр | Воздуховоды из оцинкованной стали с шиной и уголками толщиной: 0,7 мм, периметром 1200 мм (400х200) |  | 4: м2; 6: 2.64; 7: 939.18; 8: 2479; Мат. 12: 2479 |  |  |  | Воздуховоды из оцинкованной стали с шиной и уголками толщиной: 0,7 мм, периметром 1200 мм (400х200)
112 | ФССЦ-19.1.01.03-0023 Приказ Минстроя России от 26.12.2019 №876/пр | Воздуховоды из оцинкованной стали с шиной и уголками толщиной: 0,7 мм, периметром 1200 мм (Отвод из тонколистовой оцинкованной стали 45° 400x200 t=0.7мм S=0,36 м2) |  | 4: м2; 6: 0.72; 7: 939.18; 8: 676; Мат. 12: 676 |  |  |  | Воздуховоды из оцинкованной стали с шиной и уголками толщиной: 0,7 мм, периметром 1200 мм (Отвод из тонколистовой оцинкованной стали 45° 400x200 t=0.7мм S=0,36 м2)
113 | ФССЦ-19.1.01.03-0022 Приказ Минстроя России от 26.12.2019 №876/пр | Воздуховоды из оцинкованной стали с шиной и уголками толщиной: 0,7 мм, периметром 1100 мм (Отвод из тонколистовой оцинкованной стали 90° 350x200 t=0.7мм S=0,5 м2) |  | 4: м2; 6: 0.5; 7: 939.18; 8: 470; Мат. 12: 470 |  |  |  | Воздуховоды из оцинкованной стали с шиной и уголками толщиной: 0,7 мм, периметром 1100 мм (Отвод из тонколистовой оцинкованной стали 90° 350x200 t=0.7мм S=0,5 м2)
114 | ФССЦ-19.1.01.03-0022 Приказ Минстроя России от 26.12.2019 №876/пр | Воздуховоды из оцинкованной стали с шиной и уголками толщиной: 0,7 мм, периметром 1100 мм (Переход из тонколистовой оцинкованной стали 350x200-250x200 t=0.7мм S=0,4 м2) |  | 4: м2; 6: 0.4; 7: 939.18; 8: 376; Мат. 12: 376 |  |  |  | Воздуховоды из оцинкованной стали с шиной и уголками толщиной: 0,7 мм, периметром 1100 мм (Переход из тонколистовой оцинкованной стали 350x200-250x200 t=0.7мм S=0,4 м2)
115 | ФССЦ-19.1.01.03-0023 Приказ Минстроя России от 26.12.2019 №876/пр | Воздуховоды из оцинкованной стали с шиной и уголками толщиной: 0,7 мм, периметром 1200 мм (Переход из тонколистовой оцинкованной стали 400x200-300x200 t=0.7мм S=0,4 м2) |  | 4: м2; 6: 0.4; 7: 939.18; 8: 376; Мат. 12: 376 |  |  |  | Воздуховоды из оцинкованной стали с шиной и уголками толщиной: 0,7 мм, периметром 1200 мм (Переход из тонколистовой оцинкованной стали 400x200-300x200 t=0.7мм S=0,4 м2)
116 | ГЭСН20-01-001-11 Приказ Минстроя России от 26.12.2019 №871/пр | Прокладка воздуховодов из листовой, оцинкованной стали и алюминия класса Н (нормальные) толщиной: 0,7 мм, периметром до 2400 мм |  | 100 м2 |  | 0.039 | 28386.06 | 1107 | 1041 | 50 |  | 16 | 4.12 | 0.03 |  |  |  | Прокладка воздуховодов из листовой, оцинкованной стали и алюминия класса Н (нормальные) толщиной: 0,7 мм, периметром до 2400 мм
| Приказ от 07.07.2022 № 557/пр прил.8 табл.1 п.12 | Производство работ на предприятиях, где в силу режима секретности и(или) внутриобъектного режима применяются специальный допуск, специальный пропуск и другие ограничения для рабочих ОЗП=1,15; ЭМ=1,15 к расх.; ЗПМ=1,15; ТЗ=1,15; ТЗМ=1,15 | [16 empty] | Производство работ на предприятиях, где в силу режима секретности и(или) внутриобъектного режима применяются специальный допуск, специальный пропуск и другие ограничения для рабочих ОЗП=1,15; ЭМ=1,15 к расх.; ЗПМ=1,15; ТЗ=1,15; ТЗМ=1,15
| 1-3-2 | Затраты труда рабочих (средний разряд работы 3,2) |  | 4: чел.-ч; 5: 105.57; 6: 4.12; 7: 252.93; 8: 1042.07; Осн.З/п 9: 1042.07 | [5 empty] | Затраты труда рабочих (средний разряд работы 3,2)
| 91.05.05-015 | Краны на автомобильном ходу, грузоподъемность 16 т |  | маш.час | 0.299 | 0.01 | 2112.11 | 21.12 |  | 21.12 | 3.73 | [8 empty] | Краны на автомобильном ходу, грузоподъемность 16 т
| 91.06.03-047 | Лебедки ручные и рычажные тяговым усилием 31,39 кН (3,2 т) |  | маш.час | 11.5575 | 0.45 | 19.45 | 8.75 |  | 8.75 | 0 | [8 empty] | Лебедки ручные и рычажные тяговым усилием 31,39 кН (3,2 т)
| 91.06.03-055 | Лебедки электрические тяговым усилием 19,62 кН (2 т) |  | маш.час | 0.1955 | 0.01 | 15.03 | 0.15 |  | 0.15 | 0 | [8 empty] | Лебедки электрические тяговым усилием 19,62 кН (2 т)
| 91.14.02-001 | Автомобили бортовые, грузоподъемность до 5 т |  | маш.час | 0.4485 | 0.02 | 880.49 | 17.61 |  | 17.61 | 6.41 | [8 empty] | Автомобили бортовые, грузоподъемность до 5 т
| 91.17.04-233 | Установки для сварки ручной дуговой (постоянного тока) |  | маш.час | 1.2995 | 0.05 | 17.73 | 0.89 |  | 0.89 | 0 | [8 empty] | Установки для сварки ручной дуговой (постоянного тока)
| 01.7.11.07-0045 | Электроды сварочные Э42А, диаметр 5 мм |  | 4: т; 5: 0.00033; 6: 1.29e-05; 7: 187790.24; 8: 2.42; Мат. 12: 2.42 | [5 empty] | Электроды сварочные Э42А, диаметр 5 мм
| 14.5.04.03-0002 | Мастика герметизирующая нетвердеющая из синтетического каучука, для заполнения и герметизации швов стеклянного ограждения теплиц |  | 4: т; 5: 0.00269; 6: 0.0001049; 7: 128283.31; 8: 13.46; Мат. 12: 13.46 | [5 empty] | Мастика герметизирующая нетвердеющая из синтетического каучука, для заполнения и герметизации швов стеклянного ограждения теплиц
|  |  | Накладные расходы 121% ФОТ (от 1 041) | 8: 1260
|  |  | Сметная прибыль 72%*0.85 ФОТ (от 1 041) | 8: 637
|  |  | Итого c накладными и см. прибылью | 8: 3004
117 | ФССЦ-19.1.01.03-0028 Приказ Минстроя России от 26.12.2019 №876/пр | Воздуховоды из оцинкованной стали с шиной и уголками толщиной: 0,7 мм, периметром 1700 мм (550х300) |  | 4: м2; 6: 1.7; 7: 939.18; 8: 1597; Мат. 12: 1597 |  |  |  | Воздуховоды из оцинкованной стали с шиной и уголками толщиной: 0,7 мм, периметром 1700 мм (550х300)
118 | ФССЦ-19.1.01.03-0028 Приказ Минстроя России от 26.12.2019 №876/пр | Воздуховоды из оцинкованной стали с шиной и уголками толщиной: 0,7 мм, периметром 1700 мм (Отвод из тонколистовой оцинкованной стали 90° 300x550 t=0.7мм S=0,7 м2) |  | 4: м2; 6: 0.7; 7: 939.18; 8: 657; Мат. 12: 657 |  |  |  | Воздуховоды из оцинкованной стали с шиной и уголками толщиной: 0,7 мм, периметром 1700 мм (Отвод из тонколистовой оцинкованной стали 90° 300x550 t=0.7мм S=0,7 м2)
119 | ФССЦ-19.1.01.03-0028 Приказ Минстроя России от 26.12.2019 №876/пр | Воздуховоды из оцинкованной стали с шиной и уголками толщиной: 0,7 мм, периметром 1700 мм (Переходиз тонколистовой оцинкованной стали 550x300-350x200 t=0.7мм S=0,5 м2) |  | 4: м2; 6: 0.5; 7: 939.18; 8: 470; Мат. 12: 470 |  |  |  | Воздуховоды из оцинкованной стали с шиной и уголками толщиной: 0,7 мм, периметром 1700 мм (Переходиз тонколистовой оцинкованной стали 550x300-350x200 t=0.7мм S=0,5 м2)
120 | ФССЦ-19.1.01.03-0028 Приказ Минстроя России от 26.12.2019 №876/пр | Воздуховоды из оцинкованной стали с шиной и уголками толщиной: 0,7 мм, периметром 1700 мм (Переходиз тонколистовой оцинкованной стали 550x300-400x200 t=0.7мм S=0,5 м2) |  | 4: м2; 6: 0.5; 7: 939.18; 8: 470; Мат. 12: 470 |  |  |  | Воздуховоды из оцинкованной стали с шиной и уголками толщиной: 0,7 мм, периметром 1700 мм (Переходиз тонколистовой оцинкованной стали 550x300-400x200 t=0.7мм S=0,5 м2)
121 | ФССЦ-19.1.01.03-0028 Приказ Минстроя России от 26.12.2019 №876/пр | Воздуховоды из оцинкованной стали с шиной и уголками толщиной: 0,7 мм, периметром 1700 мм (Переходиз тонколистовой оцинкованной стали с круглогона прямоугольное сечение 550x300-ø355 t=0.7мм S=0,5 м2) |  | 4: м2; 6: 0.5; 7: 939.18; 8: 470; Мат. 12: 470 |  |  |  | Воздуховоды из оцинкованной стали с шиной и уголками толщиной: 0,7 мм, периметром 1700 мм (Переходиз тонколистовой оцинкованной стали с круглогона прямоугольное сечение 550x300-ø355 t=0.7мм S=0,5 м2)
122 | ФССЦ-19.1.01.07-0025 Приказ Минстроя России от 26.12.2019 №876/пр | Врезка из оцинкованной стали, диаметр 550/300 мм |  | 4: шт; 6: 1; 7: 1086.91; 8: 1087; Мат. 12: 1087 |  |  |  | Врезка из оцинкованной стали, диаметр 550/300 мм
123 | ГЭСН20-01-001-01 Приказ Минстроя России от 26.12.2019 №871/пр | Прокладка воздуховодов из листовой, оцинкованной стали и алюминия класса Н (нормальные) толщиной: 0,5 мм, диаметром до 200 мм |  | 100 м2 |  | 0.0437 | 47453.32 | 2074 | 1957 | 84 |  | 32 | 7.74 | 0.06 |  |  |  | Прокладка воздуховодов из листовой, оцинкованной стали и алюминия класса Н (нормальные) толщиной: 0,5 мм, диаметром до 200 мм
| Приказ от 07.07.2022 № 557/пр прил.8 табл.1 п.12 | Производство работ на предприятиях, где в силу режима секретности и(или) внутриобъектного режима применяются специальный допуск, специальный пропуск и другие ограничения для рабочих ОЗП=1,15; ЭМ=1,15 к расх.; ЗПМ=1,15; ТЗ=1,15; ТЗМ=1,15 | [16 empty] | Производство работ на предприятиях, где в силу режима секретности и(или) внутриобъектного режима применяются специальный допуск, специальный пропуск и другие ограничения для рабочих ОЗП=1,15; ЭМ=1,15 к расх.; ЗПМ=1,15; ТЗ=1,15; ТЗМ=1,15
| 1-3-2 | Затраты труда рабочих (средний разряд работы 3,2) |  | 4: чел.-ч; 5: 177.1; 6: 7.74; 7: 252.93; 8: 1957.68; Осн.З/п 9: 1957.68 | [5 empty] | Затраты труда рабочих (средний разряд работы 3,2)
| 91.05.05-015 | Краны на автомобильном ходу, грузоподъемность 16 т |  | маш.час | 0.552 | 0.02 | 2112.11 | 42.24 |  | 42.24 | 7.46 | [8 empty] | Краны на автомобильном ходу, грузоподъемность 16 т
| 91.06.03-055 | Лебедки электрические тяговым усилием 19,62 кН (2 т) |  | маш.час | 0.391 | 0.02 | 15.03 | 0.3 |  | 0.3 | 0 | [8 empty] | Лебедки электрические тяговым усилием 19,62 кН (2 т)
| 91.14.02-001 | Автомобили бортовые, грузоподъемность до 5 т |  | маш.час | 0.828 | 0.04 | 880.49 | 35.22 |  | 35.22 | 12.82 | [8 empty] | Автомобили бортовые, грузоподъемность до 5 т
| 91.17.04-233 | Установки для сварки ручной дуговой (постоянного тока) |  | маш.час | 1.771 | 0.08 | 17.73 | 1.42 |  | 1.42 | 0 | [8 empty] | Установки для сварки ручной дуговой (постоянного тока)
| 01.7.11.07-0045 | Электроды сварочные Э42А, диаметр 5 мм |  | 4: т; 5: 0.00045; 6: 1.97e-05; 7: 187790.24; 8: 3.69; Мат. 12: 3.69 | [5 empty] | Электроды сварочные Э42А, диаметр 5 мм
| 14.5.04.03-0002 | Мастика герметизирующая нетвердеющая из синтетического каучука, для заполнения и герметизации швов стеклянного ограждения теплиц |  | 4: т; 5: 0.00501; 6: 0.0002189; 7: 128283.31; 8: 28.09; Мат. 12: 28.09 | [5 empty] | Мастика герметизирующая нетвердеющая из синтетического каучука, для заполнения и герметизации швов стеклянного ограждения теплиц
|  |  | Накладные расходы 121% ФОТ (от 1 957) | 8: 2368
|  |  | Сметная прибыль 72%*0.85 ФОТ (от 1 957) | 8: 1198
|  |  | Итого c накладными и см. прибылью | 8: 5640
124 | ФССЦ-19.1.01.03-0010 Приказ Минстроя России от 26.12.2019 №876/пр | Воздуховоды из оцинкованной стали жесткие спирально-навивные, толщина 0,5 мм, диаметр 125 мм |  | 4: м2; 6: 3.8072; 7: 618.73; 8: 2356; Мат. 12: 2356 |  |  |  | Воздуховоды из оцинкованной стали жесткие спирально-навивные, толщина 0,5 мм, диаметр 125 мм
125 | ФССЦ-19.1.01.03-0010 Приказ Минстроя России от 26.12.2019 №876/пр | Воздуховоды из оцинкованной стали жесткие спирально-навивные, толщина 0,5 мм, диаметр 125 мм (Отвод из тонколистовой оцинкованной стали 45° ø125 t=0.5мм S=0,08 м2) |  | 4: м2; 6: 0.08; 7: 618.73; 8: 50; Мат. 12: 50 |  |  |  | Воздуховоды из оцинкованной стали жесткие спирально-навивные, толщина 0,5 мм, диаметр 125 мм (Отвод из тонколистовой оцинкованной стали 45° ø125 t=0.5мм S=0,08 м2)
126 | ФССЦ-19.1.01.03-0010 Приказ Минстроя России от 26.12.2019 №876/пр | Воздуховоды из оцинкованной стали жесткие спирально-навивные, толщина 0,5 мм, диаметр 125 мм (Отвод из тонколистовой оцинкованной стали 90° ø125 t=0.5мм S=0,12 м2) |  | 4: м2; 6: 0.48; 7: 618.73; 8: 297; Мат. 12: 297 |  |  |  | Воздуховоды из оцинкованной стали жесткие спирально-навивные, толщина 0,5 мм, диаметр 125 мм (Отвод из тонколистовой оцинкованной стали 90° ø125 t=0.5мм S=0,12 м2)
127 | ФССЦ-19.3.01.01-0001 Приказ Минстроя России от 26.12.2019 №876/пр | Дроссель-клапаны в обечайке с сектором управления из тонколистовой оцинкованной и сортовой стали, круглые, диаметр 125 мм, взрывозащищенное исполнение (РР-125-н-ОЦ-В) |  | 4: шт; 6: 4; 7: 616.87; 8: 2467; Мат. 12: 2467 |  |  |  | Дроссель-клапаны в обечайке с сектором управления из тонколистовой оцинкованной и сортовой стали, круглые, диаметр 125 мм, взрывозащищенное исполнение (РР-125-н-ОЦ-В)
128 | ФССЦ-19.1.01.07-0062 Приказ Минстроя России от 26.12.2019 №876/пр | Врезка прямая из оцинкованной стали, диаметр 125 мм |  | 4: шт; 6: 4; 7: 118.68; 8: 475; Мат. 12: 475 |  |  |  | Врезка прямая из оцинкованной стали, диаметр 125 мм
129 | ГЭСН20-01-001-01 Приказ Минстроя России от 26.12.2019 №871/пр | Прокладка воздуховодов из листовой, оцинкованной стали и алюминия класса Н (нормальные) толщиной: 0,5 мм, диаметром до 200 мм |  | 100 м2 |  | 0.0401 | 41358.61 | 1658 | 1562 | 67 |  | 29 | 6.18 | 0.05 |  |  |  | Прокладка воздуховодов из листовой, оцинкованной стали и алюминия класса Н (нормальные) толщиной: 0,5 мм, диаметром до 200 мм
| 1-3-2 | Затраты труда рабочих (средний разряд работы 3,2) |  | 4: чел.-ч; 5: 154; 6: 6.18; 7: 252.93; 8: 1563.11; Осн.З/п 9: 1563.11 | [5 empty] | Затраты труда рабочих (средний разряд работы 3,2)
| 91.05.05-015 | Краны на автомобильном ходу, грузоподъемность 16 т |  | маш.час | 0.48 | 0.02 | 2112.11 | 42.24 |  | 42.24 | 7.46 | [8 empty] | Краны на автомобильном ходу, грузоподъемность 16 т
| 91.06.03-055 | Лебедки электрические тяговым усилием 19,62 кН (2 т) |  | маш.час | 0.34 | 0.01 | 15.03 | 0.15 |  | 0.15 | 0 | [8 empty] | Лебедки электрические тяговым усилием 19,62 кН (2 т)
| 91.14.02-001 | Автомобили бортовые, грузоподъемность до 5 т |  | маш.час | 0.72 | 0.03 | 880.49 | 26.41 |  | 26.41 | 9.62 | [8 empty] | Автомобили бортовые, грузоподъемность до 5 т
| 91.17.04-233 | Установки для сварки ручной дуговой (постоянного тока) |  | маш.час | 1.54 | 0.06 | 17.73 | 1.06 |  | 1.06 | 0 | [8 empty] | Установки для сварки ручной дуговой (постоянного тока)
| 01.7.11.07-0045 | Электроды сварочные Э42А, диаметр 5 мм |  | 4: т; 5: 0.00045; 6: 1.8e-05; 7: 187790.24; 8: 3.39; Мат. 12: 3.39 | [5 empty] | Электроды сварочные Э42А, диаметр 5 мм
| 14.5.04.03-0002 | Мастика герметизирующая нетвердеющая из синтетического каучука, для заполнения и герметизации швов стеклянного ограждения теплиц |  | 4: т; 5: 0.00501; 6: 0.0002009; 7: 128283.31; 8: 25.77; Мат. 12: 25.77 | [5 empty] | Мастика герметизирующая нетвердеющая из синтетического каучука, для заполнения и герметизации швов стеклянного ограждения теплиц
|  |  | Накладные расходы 121% ФОТ (от 1 562) | 8: 1890
|  |  | Сметная прибыль 72%*0.85 ФОТ (от 1 562) | 8: 956
|  |  | Итого c накладными и см. прибылью | 8: 4504
130 | ФССЦ-19.1.01.03-0011 Приказ Минстроя России от 26.12.2019 №876/пр | Воздуховоды из оцинкованной стали жесткие спирально-навивные, толщина 0,5 мм, диаметр 160 мм |  | 4: м2; 6: 3.4666; 7: 619.74; 8: 2148; Мат. 12: 2148 |  |  |  | Воздуховоды из оцинкованной стали жесткие спирально-навивные, толщина 0,5 мм, диаметр 160 мм
131 | ФССЦ-19.1.01.03-0011 Приказ Минстроя России от 26.12.2019 №876/пр | Воздуховоды из оцинкованной стали жесткие спирально-навивные, толщина 0,5 мм, диаметр 160 мм (Отвод из тонколистовой оцинкованной стали 90° ø160 t=0.5мм S=0,18) |  | 4: м2; 6: 0.54; 7: 619.74; 8: 335; Мат. 12: 335 |  |  |  | Воздуховоды из оцинкованной стали жесткие спирально-навивные, толщина 0,5 мм, диаметр 160 мм (Отвод из тонколистовой оцинкованной стали 90° ø160 t=0.5мм S=0,18)
132 | ФССЦ-19.3.01.01-0001 Приказ Минстроя России от 26.12.2019 №876/пр | Дроссель-клапаны в обечайке с сектором управления из тонколистовой оцинкованной и сортовой стали, круглые, диаметр 160 мм, взрывозащищенное исполнение (РР-160-н-ОЦ-В) |  | 4: шт; 6: 3; 7: 616.87; 8: 1851; Мат. 12: 1851 |  |  |  | Дроссель-клапаны в обечайке с сектором управления из тонколистовой оцинкованной и сортовой стали, круглые, диаметр 160 мм, взрывозащищенное исполнение (РР-160-н-ОЦ-В)
133 | ФССЦ-19.1.01.07-0063 Приказ Минстроя России от 26.12.2019 №876/пр | Врезка прямая из оцинкованной стали, диаметр 160 мм |  | 4: шт; 6: 2; 7: 140.06; 8: 280; Мат. 12: 280 |  |  |  | Врезка прямая из оцинкованной стали, диаметр 160 мм
134 | ГЭСН20-01-001-05 Приказ Минстроя России от 26.12.2019 №871/пр | Прокладка воздуховодов из листовой, оцинкованной стали и алюминия класса Н (нормальные) толщиной: 0,7 мм, диаметром до 355 мм |  | 100 м2 |  | 0.0355 | 43291.15 | 1537 | 1456 | 55 |  | 26 | 5.76 | 0.04 |  |  |  | Прокладка воздуховодов из листовой, оцинкованной стали и алюминия класса Н (нормальные) толщиной: 0,7 мм, диаметром до 355 мм
| Приказ от 07.07.2022 № 557/пр прил.8 табл.1 п.12 | Производство работ на предприятиях, где в силу режима секретности и(или) внутриобъектного режима применяются специальный допуск, специальный пропуск и другие ограничения для рабочих ОЗП=1,15; ЭМ=1,15 к расх.; ЗПМ=1,15; ТЗ=1,15; ТЗМ=1,15 | [16 empty] | Производство работ на предприятиях, где в силу режима секретности и(или) внутриобъектного режима применяются специальный допуск, специальный пропуск и другие ограничения для рабочих ОЗП=1,15; ЭМ=1,15 к расх.; ЗПМ=1,15; ТЗ=1,15; ТЗМ=1,15
| 1-3-2 | Затраты труда рабочих (средний разряд работы 3,2) |  | 4: чел.-ч; 5: 162.15; 6: 5.76; 7: 252.93; 8: 1456.88; Осн.З/п 9: 1456.88 | [5 empty] | Затраты труда рабочих (средний разряд работы 3,2)
| 91.05.05-015 | Краны на автомобильном ходу, грузоподъемность 16 т |  | маш.час | 0.4485 | 0.02 | 2112.11 | 42.24 |  | 42.24 | 7.46 | [8 empty] | Краны на автомобильном ходу, грузоподъемность 16 т
| 91.06.03-055 | Лебедки электрические тяговым усилием 19,62 кН (2 т) |  | маш.час | 0.391 | 0.01 | 15.03 | 0.15 |  | 0.15 | 0 | [8 empty] | Лебедки электрические тяговым усилием 19,62 кН (2 т)
| 91.14.02-001 | Автомобили бортовые, грузоподъемность до 5 т |  | маш.час | 0.6555 | 0.02 | 880.49 | 17.61 |  | 17.61 | 6.41 | [8 empty] | Автомобили бортовые, грузоподъемность до 5 т
| 91.17.04-233 | Установки для сварки ручной дуговой (постоянного тока) |  | маш.час | 1.61 | 0.06 | 17.73 | 1.06 |  | 1.06 | 0 | [8 empty] | Установки для сварки ручной дуговой (постоянного тока)
| 01.7.11.07-0045 | Электроды сварочные Э42А, диаметр 5 мм |  | 4: т; 5: 0.00041; 6: 1.46e-05; 7: 187790.24; 8: 2.73; Мат. 12: 2.73 | [5 empty] | Электроды сварочные Э42А, диаметр 5 мм
| 14.5.04.03-0002 | Мастика герметизирующая нетвердеющая из синтетического каучука, для заполнения и герметизации швов стеклянного ограждения теплиц |  | 4: т; 5: 0.00501; 6: 0.0001779; 7: 128283.31; 8: 22.82; Мат. 12: 22.82 | [5 empty] | Мастика герметизирующая нетвердеющая из синтетического каучука, для заполнения и герметизации швов стеклянного ограждения теплиц
|  |  | Накладные расходы 121% ФОТ (от 1 456) | 8: 1762
|  |  | Сметная прибыль 72%*0.85 ФОТ (от 1 456) | 8: 891
|  |  | Итого c накладными и см. прибылью | 8: 4190
135 | ФССЦ-19.1.01.03-0001 Приказ Минстроя России от 26.12.2019 №876/пр | Воздуховоды из оцинкованной стали жесткие спирально-навивные, толщина 0,7 мм, диаметр 355 мм |  | 4: м2; 6: 0.89176; 7: 638.75; 8: 570; Мат. 12: 570 |  |  |  | Воздуховоды из оцинкованной стали жесткие спирально-навивные, толщина 0,7 мм, диаметр 355 мм
136 | ФССЦ-19.1.01.03-0001 Приказ Минстроя России от 26.12.2019 №876/пр | Воздуховоды из оцинкованной стали жесткие спирально-навивные, толщина 0,7 мм, диаметр 355 мм (Отвод из тонколистовой оцинкованной стали 90° ø355 t=0.7мм S=0,73 м2) |  | 4: м2; 6: 1.46; 7: 638.75; 8: 933; Мат. 12: 933 |  |  |  | Воздуховоды из оцинкованной стали жесткие спирально-навивные, толщина 0,7 мм, диаметр 355 мм (Отвод из тонколистовой оцинкованной стали 90° ø355 t=0.7мм S=0,73 м2)
137 | ФССЦ-19.1.01.03-0001 Приказ Минстроя России от 26.12.2019 №876/пр | Воздуховоды из оцинкованной стали жесткие спирально-навивные, толщина 0,7 мм, диаметр 355 мм (Переходиз тонколистовой оцинкованной стали ø355-ø315 t=0.7мм S=0,4 м2) |  | 4: м2; 6: 0.8; 7: 638.75; 8: 511; Мат. 12: 511 |  |  |  | Воздуховоды из оцинкованной стали жесткие спирально-навивные, толщина 0,7 мм, диаметр 355 мм (Переходиз тонколистовой оцинкованной стали ø355-ø315 t=0.7мм S=0,4 м2)
138 | ФССЦ-19.1.01.03-0001 Приказ Минстроя России от 26.12.2019 №876/пр | Воздуховоды из оцинкованной стали жесткие спирально-навивные, толщина 0,7 мм, диаметр 355 мм (Тройник из тонколистовой оцинкованной стали ø355 t=0.7мм S=0,4 м2) |  | 4: м2; 6: 0.4; 7: 638.75; 8: 256; Мат. 12: 256 |  |  |  | Воздуховоды из оцинкованной стали жесткие спирально-навивные, толщина 0,7 мм, диаметр 355 мм (Тройник из тонколистовой оцинкованной стали ø355 t=0.7мм S=0,4 м2)
139 | ГЭСН26-01-035-01 Приказ Минстроя России от 26.12.2019 №871/пр | Изоляция стен изделиями из минераловатных плит на основе стекловолокна с креплением дюбелями: в один слой толщиной 100 мм |  | 100 м2 |  | 0.012 | 5615.76 | 67 | 57 | 10 |  |  | 0.22 | 0.01 |  |  |  | Изоляция стен изделиями из минераловатных плит на основе стекловолокна с креплением дюбелями: в один слой толщиной 100 мм
| Приказ от 07.07.2022 № 557/пр прил.8 табл.1 п.12 | Производство работ на предприятиях, где в силу режима секретности и(или) внутриобъектного режима применяются специальный допуск, специальный пропуск и другие ограничения для рабочих ОЗП=1,15; ЭМ=1,15 к расх.; ЗПМ=1,15; ТЗ=1,15; ТЗМ=1,15 | [16 empty] | Производство работ на предприятиях, где в силу режима секретности и(или) внутриобъектного режима применяются специальный допуск, специальный пропуск и другие ограничения для рабочих ОЗП=1,15; ЭМ=1,15 к расх.; ЗПМ=1,15; ТЗ=1,15; ТЗМ=1,15
| 1-3-3 | Затраты труда рабочих (средний разряд работы 3,3) |  | 4: чел.-ч; 5: 18.5955; 6: 0.22; 7: 256.04; 8: 56.33; Осн.З/п 9: 56.33 | [5 empty] | Затраты труда рабочих (средний разряд работы 3,3)
| 91.06.09-022 | Люльки самоподъемные, грузоподъемность до 300 кг |  | маш.час | 7.6935 | 0.09 | 45.27 | 4.07 |  | 4.07 | 0 | [8 empty] | Люльки самоподъемные, грузоподъемность до 300 кг
| 91.14.02-001 | Автомобили бортовые, грузоподъемность до 5 т |  | маш.час | 0.575 | 0.01 | 880.49 | 8.8 |  | 8.8 | 3.21 | [8 empty] | Автомобили бортовые, грузоподъемность до 5 т
|  |  | Накладные расходы 97% ФОТ (от 57) | 8: 55
|  |  | Сметная прибыль 55%*0.85 ФОТ (от 57) | 8: 27
|  |  | Итого c накладными и см. прибылью | 8: 149
140 | ФССЦ-12.2.04.08-0030 Приказ Минстроя России от 26.12.2019 №876/пр | Маты минераловатные прошивные с покрытием сеткой, марка: "Wired mat 80" ROCKWOOL, толщиной 100 мм |  | 4: м3; 6: 0.1236; 7: 10526.25; 8: 1301; Мат. 12: 1301 |  |  |  | Маты минераловатные прошивные с покрытием сеткой, марка: "Wired mat 80" ROCKWOOL, толщиной 100 мм
Итого прямые затраты по разделу в текущих ценах |  |  |  | 8: 216107; Осн.З/п 9: 23201; Эк.Маш 10: 1060; Мат. 12: 71384; Мат. 13: 91.07; Мат. 14: 0.78 | [6 empty] | Итого прямые затраты по разделу в текущих ценах
Накладные расходы |  |  |  | 8: 28059 | [6 empty] | Накладные расходы
Сметная прибыль |  |  |  | 8: 14191 | [6 empty] | Сметная прибыль
Итоги по разделу 3 В2 (ВА2) : |  |  |  | 8: 258357 | [6 empty] | Итоги по разделу 3 В2 (ВА2) :
В том числе: | [21 empty] | В том числе:
Материалы |  |  |  | 8: 71384 | [7 empty] | Материалы
Машины и механизмы |  |  |  | 8: 1060 | [7 empty] | Машины и механизмы
ФОТ |  |  |  | 8: 23201 | [7 empty] | ФОТ
Оборудование |  |  |  | 8: 120462 | [7 empty] | Оборудование
Накладные расходы |  |  |  | 8: 28059 | [7 empty] | Накладные расходы
Сметная прибыль |  |  |  | 8: 14191 | [7 empty] | Сметная прибыль
Итого по разделу 3 В2 (ВА2) |  |  |  | 8: 258357 | [8 empty] | Итого по разделу 3 В2 (ВА2)
Раздел 4. В3 | [16 empty] | Раздел 4. В3
141 | ГЭСН20-03-001-01 Приказ Минстроя России от 09.02.2021 №50/пр. | Установка вентиляторов радиальных массой: до 0,05 т |  | шт |  | 1 | 1770.26 | 1770 | 1702 | 68 |  |  | 6.9 | 0.02 |  |  |  | Установка вентиляторов радиальных массой: до 0,05 т
| Приказ от 07.07.2022 № 557/пр прил.8 табл.1 п.12 | Производство работ на предприятиях, где в силу режима секретности и(или) внутриобъектного режима применяются специальный допуск, специальный пропуск и другие ограничения для рабочих ОЗП=1,15; ЭМ=1,15 к расх.; ЗПМ=1,15; ТЗ=1,15; ТЗМ=1,15 | [16 empty] | Производство работ на предприятиях, где в силу режима секретности и(или) внутриобъектного режима применяются специальный допуск, специальный пропуск и другие ограничения для рабочих ОЗП=1,15; ЭМ=1,15 к расх.; ЗПМ=1,15; ТЗ=1,15; ТЗМ=1,15
| 1-3-0 | Затраты труда рабочих (средний разряд работы 3,0) |  | 4: чел.-ч; 5: 6.9; 6: 6.9; 7: 246.71; 8: 1702.3; Осн.З/п 9: 1702.3 | [5 empty] | Затраты труда рабочих (средний разряд работы 3,0)
| 91.05.05-015 | Краны на автомобильном ходу, грузоподъемность 16 т |  | маш.час | 0.0115 | 0.01 | 2112.11 | 21.12 |  | 21.12 | 3.73 | [8 empty] | Краны на автомобильном ходу, грузоподъемность 16 т
| 91.06.03-047 | Лебедки ручные и рычажные тяговым усилием 31,39 кН (3,2 т) |  | маш.час | 1.725 | 1.73 | 19.45 | 33.65 |  | 33.65 | 0 | [8 empty] | Лебедки ручные и рычажные тяговым усилием 31,39 кН (3,2 т)
| 91.14.02-001 | Автомобили бортовые, грузоподъемность до 5 т |  | маш.час | 0.0115 | 0.01 | 880.49 | 8.8 |  | 8.8 | 3.21 | [8 empty] | Автомобили бортовые, грузоподъемность до 5 т
|  |  | Накладные расходы 121% ФОТ (от 1 702) | 8: 2059
|  |  | Сметная прибыль 72%*0.85 ФОТ (от 1 702) | 8: 1042
|  |  | Итого c накладными и см. прибылью | 8: 4871
142 О | ТЦ_64.1.05.01_54_5402549431_10.06.2024_01 | Вентилятор радиальный ВР-80-75-2,5-В1-РН-0,25/1500-Пр0-У1 |  | 4: шт; 6: 1; 7: 45175.01; 8: 45175 |  |  |  | Вентилятор радиальный ВР-80-75-2,5-В1-РН-0,25/1500-Пр0-У1
143 | ГЭСН20-02-020-01 Приказ Минстроя России от 26.12.2019 №871/пр | Установка виброизолятора: номер 38 |  | 10 шт |  | 0.4 | 1227.48 | 491 | 487 | 4 |  |  | 1.7 |  |  |  |  | Установка виброизолятора: номер 38
| Приказ от 07.07.2022 № 557/пр прил.8 табл.1 п.12 | Производство работ на предприятиях, где в силу режима секретности и(или) внутриобъектного режима применяются специальный допуск, специальный пропуск и другие ограничения для рабочих ОЗП=1,15; ЭМ=1,15 к расх.; ЗПМ=1,15; ТЗ=1,15; ТЗМ=1,15 | [16 empty] | Производство работ на предприятиях, где в силу режима секретности и(или) внутриобъектного режима применяются специальный допуск, специальный пропуск и другие ограничения для рабочих ОЗП=1,15; ЭМ=1,15 к расх.; ЗПМ=1,15; ТЗ=1,15; ТЗМ=1,15
| 1-4-2 | Затраты труда рабочих (средний разряд работы 4,2) |  | 4: чел.-ч; 5: 4.255; 6: 1.7; 7: 286.1; 8: 486.37; Осн.З/п 9: 486.37 | [5 empty] | Затраты труда рабочих (средний разряд работы 4,2)
| 91.14.02-001 | Автомобили бортовые, грузоподъемность до 5 т |  | маш.час | 0.0115 | 0 | 880.49 | 0 |  | 0 | 0 | [8 empty] | Автомобили бортовые, грузоподъемность до 5 т
|  |  | Накладные расходы 121% ФОТ (от 487) | 8: 589
|  |  | Сметная прибыль 72%*0.85 ФОТ (от 487) | 8: 298
|  |  | Итого c накладными и см. прибылью | 8: 1378
144 | ФССЦ-19.2.01.01-0001 Приказ Минстроя России от 26.12.2019 №876/пр | Виброизоляторы пружинные ДО-38 |  | 4: шт; 6: 4; 7: 173.73; 8: 695; Мат. 12: 695 |  |  |  | Виброизоляторы пружинные ДО-38
145 | ГЭСН20-02-018-01 Приказ Минстроя России от 26.12.2019 №871/пр | Установка вставок гибких к радиальным вентиляторам |  | м2 |  | 0.11 | 1682.62 | 185 | 184 | 1 |  |  | 0.73 |  |  |  |  | Установка вставок гибких к радиальным вентиляторам
| Приказ от 07.07.2022 № 557/пр прил.8 табл.1 п.12 | Производство работ на предприятиях, где в силу режима секретности и(или) внутриобъектного режима применяются специальный допуск, специальный пропуск и другие ограничения для рабочих ОЗП=1,15; ЭМ=1,15 к расх.; ЗПМ=1,15; ТЗ=1,15; ТЗМ=1,15 | [16 empty] | Производство работ на предприятиях, где в силу режима секретности и(или) внутриобъектного режима применяются специальный допуск, специальный пропуск и другие ограничения для рабочих ОЗП=1,15; ЭМ=1,15 к расх.; ЗПМ=1,15; ТЗ=1,15; ТЗМ=1,15
| 1-3-2 | Затраты труда рабочих (средний разряд работы 3,2) |  | 4: чел.-ч; 5: 6.6125; 6: 0.73; 7: 252.93; 8: 184.64; Осн.З/п 9: 184.64 | [5 empty] | Затраты труда рабочих (средний разряд работы 3,2)
| 91.14.02-001 | Автомобили бортовые, грузоподъемность до 5 т |  | маш.час | 0.0115 | 0 | 880.49 | 0 |  | 0 | 0 | [8 empty] | Автомобили бортовые, грузоподъемность до 5 т
|  |  | Накладные расходы 121% ФОТ (от 184) | 8: 223
|  |  | Сметная прибыль 72%*0.85 ФОТ (от 184) | 8: 113
|  |  | Итого c накладными и см. прибылью | 8: 521
146 | ТЦ_19.2.01.04_54_5402549431_10.06.2024_01 | Вставка гибкая ВГ-D250/289 фл.пол.25-фл.пол.25 |  | 4: шт; 6: 1; 7: 3049.37; 8: 3049; Мат. 12: 3049 |  |  |  | Вставка гибкая ВГ-D250/289 фл.пол.25-фл.пол.25
147 | ГЭСН20-02-004-10 Приказ Минстроя России от 26.12.2019 №871/пр | Установка клапанов: лепестковых к осевым вентиляторам до 4 номера |  | шт |  | 1 | 879.53 | 880 | 854 | 26 |  |  | 3.25 | 0.01 |  |  |  | Установка клапанов: лепестковых к осевым вентиляторам до 4 номера
| Приказ от 07.07.2022 № 557/пр прил.8 табл.1 п.12 | Производство работ на предприятиях, где в силу режима секретности и(или) внутриобъектного режима применяются специальный допуск, специальный пропуск и другие ограничения для рабочих ОЗП=1,15; ЭМ=1,15 к расх.; ЗПМ=1,15; ТЗ=1,15; ТЗМ=1,15 | [16 empty] | Производство работ на предприятиях, где в силу режима секретности и(или) внутриобъектного режима применяются специальный допуск, специальный пропуск и другие ограничения для рабочих ОЗП=1,15; ЭМ=1,15 к расх.; ЗПМ=1,15; ТЗ=1,15; ТЗМ=1,15
| 1-3-5 | Затраты труда рабочих (средний разряд работы 3,5) |  | 4: чел.-ч; 5: 3.2545; 6: 3.25; 7: 262.26; 8: 852.35; Осн.З/п 9: 852.35 | [5 empty] | Затраты труда рабочих (средний разряд работы 3,5)
| 91.06.03-047 | Лебедки ручные и рычажные тяговым усилием 31,39 кН (3,2 т) |  | маш.час | 0.8165 | 0.82 | 19.45 | 15.95 |  | 15.95 | 0 | [8 empty] | Лебедки ручные и рычажные тяговым усилием 31,39 кН (3,2 т)
| 91.14.02-001 | Автомобили бортовые, грузоподъемность до 5 т |  | маш.час | 0.0115 | 0.01 | 880.49 | 8.8 |  | 8.8 | 3.21 | [8 empty] | Автомобили бортовые, грузоподъемность до 5 т
|  |  | Накладные расходы 121% ФОТ (от 854) | 8: 1033
|  |  | Сметная прибыль 72%*0.85 ФОТ (от 854) | 8: 523
|  |  | Итого c накладными и см. прибылью | 8: 2436
148 | ТЦ_19.3.01.09_54_5402549431_10.06.2024_01 | Клапан вертикального выброса КВВ-ВР/ВЦ-2,5-О |  | 4: шт; 6: 1; 7: 2987.21; 8: 2987; Мат. 12: 2987 |  |  |  | Клапан вертикального выброса КВВ-ВР/ВЦ-2,5-О
149 | ГЭСН20-02-008-01 Приказ Минстроя России от 26.12.2019 №871/пр | Установка отсосов от оборудования |  | 100 кг |  | 0.25 | 1341.2 | 335 | 310 | 25 |  |  | 1.14 | 0.03 |  |  |  | Установка отсосов от оборудования
| Приказ от 07.07.2022 № 557/пр прил.8 табл.1 п.12 | Производство работ на предприятиях, где в силу режима секретности и(или) внутриобъектного режима применяются специальный допуск, специальный пропуск и другие ограничения для рабочих ОЗП=1,15; ЭМ=1,15 к расх.; ЗПМ=1,15; ТЗ=1,15; ТЗМ=1,15 | [16 empty] | Производство работ на предприятиях, где в силу режима секретности и(или) внутриобъектного режима применяются специальный допуск, специальный пропуск и другие ограничения для рабочих ОЗП=1,15; ЭМ=1,15 к расх.; ЗПМ=1,15; ТЗ=1,15; ТЗМ=1,15
| 1-3-8 | Затраты труда рабочих (средний разряд работы 3,8) |  | 4: чел.-ч; 5: 4.5655; 6: 1.14; 7: 271.59; 8: 309.61; Осн.З/п 9: 309.61 | [5 empty] | Затраты труда рабочих (средний разряд работы 3,8)
| 91.14.02-001 | Автомобили бортовые, грузоподъемность до 5 т |  | маш.час | 0.115 | 0.03 | 880.49 | 26.41 |  | 26.41 | 9.62 | [8 empty] | Автомобили бортовые, грузоподъемность до 5 т
|  |  | Накладные расходы 121% ФОТ (от 310) | 8: 375
|  |  | Сметная прибыль 72%*0.85 ФОТ (от 310) | 8: 190
|  |  | Итого c накладными и см. прибылью | 8: 900
150 О | Существующее оборудование | Шкаф вытяжной ø315 | [15 empty] | Шкаф вытяжной ø315 | bar: 4; 6
151 | ГЭСН20-02-013-02 Приказ Минстроя России от 26.12.2019 №871/пр | Установка узлов прохода вытяжных вентиляционных шахт диаметром патрубка: до 355 мм |  | 10 шт |  | 0.1 | 8030.08 | 803 | 800 | 3 |  |  | 3.24 |  |  |  |  | Установка узлов прохода вытяжных вентиляционных шахт диаметром патрубка: до 355 мм
| Приказ от 07.07.2022 № 557/пр прил.8 табл.1 п.12 | Производство работ на предприятиях, где в силу режима секретности и(или) внутриобъектного режима применяются специальный допуск, специальный пропуск и другие ограничения для рабочих ОЗП=1,15; ЭМ=1,15 к расх.; ЗПМ=1,15; ТЗ=1,15; ТЗМ=1,15 | [16 empty] | Производство работ на предприятиях, где в силу режима секретности и(или) внутриобъектного режима применяются специальный допуск, специальный пропуск и другие ограничения для рабочих ОЗП=1,15; ЭМ=1,15 к расх.; ЗПМ=1,15; ТЗ=1,15; ТЗМ=1,15
| 1-3-0 | Затраты труда рабочих (средний разряд работы 3,0) |  | 4: чел.-ч; 5: 32.43; 6: 3.24; 7: 246.71; 8: 799.34; Осн.З/п 9: 799.34 | [5 empty] | Затраты труда рабочих (средний разряд работы 3,0)
| 91.06.03-055 | Лебедки электрические тяговым усилием 19,62 кН (2 т) |  | маш.час | 0.529 | 0.05 | 15.03 | 0.75 |  | 0.75 | 0 | [8 empty] | Лебедки электрические тяговым усилием 19,62 кН (2 т)
| 91.14.02-001 | Автомобили бортовые, грузоподъемность до 5 т |  | маш.час | 0.023 | 0 | 880.49 | 0 |  | 0 | 0 | [8 empty] | Автомобили бортовые, грузоподъемность до 5 т
| 14.4.02.04-0142 | Краска масляная земляная МА-0115, мумия, сурик железный |  | 4: кг; 5: 0.01; 6: 0.001; 7: 107.67; 8: 0.11; Мат. 12: 0.11 | [5 empty] | Краска масляная земляная МА-0115, мумия, сурик железный
|  |  | Накладные расходы 121% ФОТ (от 800) | 8: 968
|  |  | Сметная прибыль 72%*0.85 ФОТ (от 800) | 8: 490
|  |  | Итого c накладными и см. прибылью | 8: 2261
152 | ФССЦ-19.1.06.02-0022 Приказ Минстроя России от 26.12.2019 №876/пр | Узлы прохода вытяжных вентиляционных шахт с клапаном, с площадкой под исполнительный механизм УП, диаметр патрубка 315 мм |  | 4: шт; 6: 1; 7: 9409.2; 8: 9409; Мат. 12: 9409 |  |  |  | Узлы прохода вытяжных вентиляционных шахт с клапаном, с площадкой под исполнительный механизм УП, диаметр патрубка 315 мм
153 | ГЭСН20-02-014-04 Приказ Минстроя России от 26.12.2019 №871/пр | Установка шумоглушителей вентиляционных трубчатых круглого сечения типа: ГТК 1-4, диаметр обечайки 315 мм |  | шт |  | 1 | 472.29 | 472 | 453 | 19 |  |  | 1.77 | 0.01 |  |  |  | Установка шумоглушителей вентиляционных трубчатых круглого сечения типа: ГТК 1-4, диаметр обечайки 315 мм
| Приказ от 07.07.2022 № 557/пр прил.8 табл.1 п.12 | Производство работ на предприятиях, где в силу режима секретности и(или) внутриобъектного режима применяются специальный допуск, специальный пропуск и другие ограничения для рабочих ОЗП=1,15; ЭМ=1,15 к расх.; ЗПМ=1,15; ТЗ=1,15; ТЗМ=1,15 | [16 empty] | Производство работ на предприятиях, где в силу режима секретности и(или) внутриобъектного режима применяются специальный допуск, специальный пропуск и другие ограничения для рабочих ОЗП=1,15; ЭМ=1,15 к расх.; ЗПМ=1,15; ТЗ=1,15; ТЗМ=1,15
| 1-3-3 | Затраты труда рабочих (средний разряд работы 3,3) |  | 4: чел.-ч; 5: 1.771; 6: 1.77; 7: 256.04; 8: 453.19; Осн.З/п 9: 453.19 | [5 empty] | Затраты труда рабочих (средний разряд работы 3,3)
| 91.06.03-047 | Лебедки ручные и рычажные тяговым усилием 31,39 кН (3,2 т) |  | маш.час | 0.4485 | 0.45 | 19.45 | 8.75 |  | 8.75 | 0 | [8 empty] | Лебедки ручные и рычажные тяговым усилием 31,39 кН (3,2 т)
| 91.14.02-001 | Автомобили бортовые, грузоподъемность до 5 т |  | маш.час | 0.0115 | 0.01 | 880.49 | 8.8 |  | 8.8 | 3.21 | [8 empty] | Автомобили бортовые, грузоподъемность до 5 т
|  |  | Накладные расходы 121% ФОТ (от 453) | 8: 548
|  |  | Сметная прибыль 72%*0.85 ФОТ (от 453) | 8: 277
|  |  | Итого c накладными и см. прибылью | 8: 1297
154 О | ТЦ_19.4.02.04_77_7724392411_13.06.2024_01 | Шумоглушитель для круглых каналов ø315 (SCr 315/600) |  | 4: шт; 6: 1; 7: 7974.05; 8: 7974 |  |  |  | Шумоглушитель для круглых каналов ø315 (SCr 315/600)
155 | ГЭСН20-01-001-05 Приказ Минстроя России от 26.12.2019 №871/пр | Прокладка воздуховодов из листовой, оцинкованной стали и алюминия класса Н (нормальные) толщиной: 0,7 мм, диаметром до 315 мм |  | 100 м2 |  | 0.0237 | 43291.15 | 1026 | 972 | 37 |  | 17 | 3.84 | 0.03 |  |  |  | Прокладка воздуховодов из листовой, оцинкованной стали и алюминия класса Н (нормальные) толщиной: 0,7 мм, диаметром до 315 мм
| Приказ от 07.07.2022 № 557/пр прил.8 табл.1 п.12 | Производство работ на предприятиях, где в силу режима секретности и(или) внутриобъектного режима применяются специальный допуск, специальный пропуск и другие ограничения для рабочих ОЗП=1,15; ЭМ=1,15 к расх.; ЗПМ=1,15; ТЗ=1,15; ТЗМ=1,15 | [16 empty] | Производство работ на предприятиях, где в силу режима секретности и(или) внутриобъектного режима применяются специальный допуск, специальный пропуск и другие ограничения для рабочих ОЗП=1,15; ЭМ=1,15 к расх.; ЗПМ=1,15; ТЗ=1,15; ТЗМ=1,15
| 1-3-2 | Затраты труда рабочих (средний разряд работы 3,2) |  | 4: чел.-ч; 5: 162.15; 6: 3.84; 7: 252.93; 8: 971.25; Осн.З/п 9: 971.25 | [5 empty] | Затраты труда рабочих (средний разряд работы 3,2)
| 91.05.05-015 | Краны на автомобильном ходу, грузоподъемность 16 т |  | маш.час | 0.4485 | 0.01 | 2112.11 | 21.12 |  | 21.12 | 3.73 | [8 empty] | Краны на автомобильном ходу, грузоподъемность 16 т
| 91.06.03-055 | Лебедки электрические тяговым усилием 19,62 кН (2 т) |  | маш.час | 0.391 | 0.01 | 15.03 | 0.15 |  | 0.15 | 0 | [8 empty] | Лебедки электрические тяговым усилием 19,62 кН (2 т)
| 91.14.02-001 | Автомобили бортовые, грузоподъемность до 5 т |  | маш.час | 0.6555 | 0.02 | 880.49 | 17.61 |  | 17.61 | 6.41 | [8 empty] | Автомобили бортовые, грузоподъемность до 5 т
| 91.17.04-233 | Установки для сварки ручной дуговой (постоянного тока) |  | маш.час | 1.61 | 0.04 | 17.73 | 0.71 |  | 0.71 | 0 | [8 empty] | Установки для сварки ручной дуговой (постоянного тока)
| 01.7.11.07-0045 | Электроды сварочные Э42А, диаметр 5 мм |  | 4: т; 5: 0.00041; 6: 9.7e-06; 7: 187790.24; 8: 1.82; Мат. 12: 1.82 | [5 empty] | Электроды сварочные Э42А, диаметр 5 мм
| 14.5.04.03-0002 | Мастика герметизирующая нетвердеющая из синтетического каучука, для заполнения и герметизации швов стеклянного ограждения теплиц |  | 4: т; 5: 0.00501; 6: 0.0001187; 7: 128283.31; 8: 15.23; Мат. 12: 15.23 | [5 empty] | Мастика герметизирующая нетвердеющая из синтетического каучука, для заполнения и герметизации швов стеклянного ограждения теплиц
|  |  | Накладные расходы 121% ФОТ (от 972) | 8: 1176
|  |  | Сметная прибыль 72%*0.85 ФОТ (от 972) | 8: 595
|  |  | Итого c накладными и см. прибылью | 8: 2797
156 | ФССЦ-19.1.01.03-0014 Приказ Минстроя России от 26.12.2019 №876/пр | Воздуховоды из оцинкованной стали жесткие спирально-навивные, толщина 0,7 мм, диаметр 315 мм |  | 4: м2; 6: 1.4836; 7: 618.81; 8: 918; Мат. 12: 918 |  |  |  | Воздуховоды из оцинкованной стали жесткие спирально-навивные, толщина 0,7 мм, диаметр 315 мм
157 | ФССЦ-19.1.01.03-0014 Приказ Минстроя России от 26.12.2019 №876/пр | Воздуховоды из оцинкованной стали жесткие спирально-навивные, толщина 0,7 мм, диаметр 315 мм (Отвод из тонколистовойоцинкованнойстали90° ø315 t=0.7мм S=0,59 м2) |  | 4: м2; 6: 0.59; 7: 618.81; 8: 365; Мат. 12: 365 |  |  |  | Воздуховоды из оцинкованной стали жесткие спирально-навивные, толщина 0,7 мм, диаметр 315 мм (Отвод из тонколистовойоцинкованнойстали90° ø315 t=0.7мм S=0,59 м2)
158 | ФССЦ-19.1.01.03-0014 Приказ Минстроя России от 26.12.2019 №876/пр | Воздуховоды из оцинкованной стали жесткие спирально-навивные, толщина 0,7 мм, диаметр 315 мм (Переходиз тонколистовойоцинкованнойстали ø315-ø250 t=0.7мм S=0,3 м2) |  | 4: м2; 6: 0.3; 7: 618.81; 8: 186; Мат. 12: 186 |  |  |  | Воздуховоды из оцинкованной стали жесткие спирально-навивные, толщина 0,7 мм, диаметр 315 мм (Переходиз тонколистовойоцинкованнойстали ø315-ø250 t=0.7мм S=0,3 м2)
159 | ГЭСН26-01-035-01 Приказ Минстроя России от 26.12.2019 №871/пр | Изоляция стен изделиями из минераловатных плит на основе стекловолокна с креплением дюбелями: в один слой толщиной 100 мм |  | 100 м2 |  | 0.007 | 5615.76 | 39 | 33 | 6 |  |  | 0.13 |  |  |  |  | Изоляция стен изделиями из минераловатных плит на основе стекловолокна с креплением дюбелями: в один слой толщиной 100 мм
| Приказ от 07.07.2022 № 557/пр прил.8 табл.1 п.12 | Производство работ на предприятиях, где в силу режима секретности и(или) внутриобъектного режима применяются специальный допуск, специальный пропуск и другие ограничения для рабочих ОЗП=1,15; ЭМ=1,15 к расх.; ЗПМ=1,15; ТЗ=1,15; ТЗМ=1,15 | [16 empty] | Производство работ на предприятиях, где в силу режима секретности и(или) внутриобъектного режима применяются специальный допуск, специальный пропуск и другие ограничения для рабочих ОЗП=1,15; ЭМ=1,15 к расх.; ЗПМ=1,15; ТЗ=1,15; ТЗМ=1,15
| 1-3-3 | Затраты труда рабочих (средний разряд работы 3,3) |  | 4: чел.-ч; 5: 18.5955; 6: 0.13; 7: 256.04; 8: 33.29; Осн.З/п 9: 33.29 | [5 empty] | Затраты труда рабочих (средний разряд работы 3,3)
| 91.06.09-022 | Люльки самоподъемные, грузоподъемность до 300 кг |  | маш.час | 7.6935 | 0.05 | 45.27 | 2.26 |  | 2.26 | 0 | [8 empty] | Люльки самоподъемные, грузоподъемность до 300 кг
| 91.14.02-001 | Автомобили бортовые, грузоподъемность до 5 т |  | маш.час | 0.575 | 0 | 880.49 | 0 |  | 0 | 0 | [8 empty] | Автомобили бортовые, грузоподъемность до 5 т
|  |  | Накладные расходы 97% ФОТ (от 33) | 8: 32
|  |  | Сметная прибыль 55%*0.85 ФОТ (от 33) | 8: 15
|  |  | Итого c накладными и см. прибылью | 8: 86
160 | ФССЦ-12.2.04.08-0030 Приказ Минстроя России от 26.12.2019 №876/пр | Маты минераловатные прошивные с покрытием сеткой, марка: "Wired mat 80" ROCKWOOL, толщиной 100 мм |  | 4: м3; 6: 0.0721; 7: 10526.25; 8: 759; Мат. 12: 759 |  |  |  | Маты минераловатные прошивные с покрытием сеткой, марка: "Wired mat 80" ROCKWOOL, толщиной 100 мм
Итого прямые затраты по разделу в текущих ценах |  |  |  | 8: 77518; Осн.З/п 9: 5795; Эк.Маш 10: 189; Мат. 12: 18385; Мат. 13: 22.7; Мат. 14: 0.1 | [6 empty] | Итого прямые затраты по разделу в текущих ценах
Накладные расходы |  |  |  | 8: 7004 | [6 empty] | Накладные расходы
Сметная прибыль |  |  |  | 8: 3541 | [6 empty] | Сметная прибыль
Итоги по разделу 4 В3 : |  |  |  | 8: 88063 | [6 empty] | Итоги по разделу 4 В3 :
В том числе: | [21 empty] | В том числе:
Материалы |  |  |  | 8: 18385 | [7 empty] | Материалы
Машины и механизмы |  |  |  | 8: 189 | [7 empty] | Машины и механизмы
ФОТ |  |  |  | 8: 5795 | [7 empty] | ФОТ
Оборудование |  |  |  | 8: 53149 | [7 empty] | Оборудование
Накладные расходы |  |  |  | 8: 7004 | [7 empty] | Накладные расходы
Сметная прибыль |  |  |  | 8: 3541 | [7 empty] | Сметная прибыль
Итого по разделу 4 В3 |  |  |  | 8: 88063 | [8 empty] | Итого по разделу 4 В3
Раздел 5. В4 | [16 empty] | Раздел 5. В4
161 | ГЭСН20-03-001-01 Приказ Минстроя России от 09.02.2021 №50/пр. | Установка вентиляторов радиальных массой: до 0,05 т |  | шт |  | 1 | 1770.26 | 1770 | 1702 | 68 |  |  | 6.9 | 0.02 |  |  |  | Установка вентиляторов радиальных массой: до 0,05 т
| Приказ от 07.07.2022 № 557/пр прил.8 табл.1 п.12 | Производство работ на предприятиях, где в силу режима секретности и(или) внутриобъектного режима применяются специальный допуск, специальный пропуск и другие ограничения для рабочих ОЗП=1,15; ЭМ=1,15 к расх.; ЗПМ=1,15; ТЗ=1,15; ТЗМ=1,15 | [16 empty] | Производство работ на предприятиях, где в силу режима секретности и(или) внутриобъектного режима применяются специальный допуск, специальный пропуск и другие ограничения для рабочих ОЗП=1,15; ЭМ=1,15 к расх.; ЗПМ=1,15; ТЗ=1,15; ТЗМ=1,15
| 1-3-0 | Затраты труда рабочих (средний разряд работы 3,0) |  | 4: чел.-ч; 5: 6.9; 6: 6.9; 7: 246.71; 8: 1702.3; Осн.З/п 9: 1702.3 | [5 empty] | Затраты труда рабочих (средний разряд работы 3,0)
| 91.05.05-015 | Краны на автомобильном ходу, грузоподъемность 16 т |  | маш.час | 0.0115 | 0.01 | 2112.11 | 21.12 |  | 21.12 | 3.73 | [8 empty] | Краны на автомобильном ходу, грузоподъемность 16 т
| 91.06.03-047 | Лебедки ручные и рычажные тяговым усилием 31,39 кН (3,2 т) |  | маш.час | 1.725 | 1.73 | 19.45 | 33.65 |  | 33.65 | 0 | [8 empty] | Лебедки ручные и рычажные тяговым усилием 31,39 кН (3,2 т)
| 91.14.02-001 | Автомобили бортовые, грузоподъемность до 5 т |  | маш.час | 0.0115 | 0.01 | 880.49 | 8.8 |  | 8.8 | 3.21 | [8 empty] | Автомобили бортовые, грузоподъемность до 5 т
|  |  | Накладные расходы 121% ФОТ (от 1 702) | 8: 2059
|  |  | Сметная прибыль 72%*0.85 ФОТ (от 1 702) | 8: 1042
|  |  | Итого c накладными и см. прибылью | 8: 4871
162 О | ТЦ_64.1.05.01_54_5402549431_10.06.2024_01 | Вентилятор радиальный ВР-80-75-2,5-В1-РН-0,25/1500-Пр0-У1 |  | 4: шт; 6: 1; 7: 45175.01; 8: 45175 |  |  |  | Вентилятор радиальный ВР-80-75-2,5-В1-РН-0,25/1500-Пр0-У1
163 | ГЭСН20-02-020-01 Приказ Минстроя России от 26.12.2019 №871/пр | Установка виброизолятора: номер 38 |  | 10 шт |  | 0.4 | 1227.48 | 491 | 487 | 4 |  |  | 1.7 |  |  |  |  | Установка виброизолятора: номер 38
| Приказ от 07.07.2022 № 557/пр прил.8 табл.1 п.12 | Производство работ на предприятиях, где в силу режима секретности и(или) внутриобъектного режима применяются специальный допуск, специальный пропуск и другие ограничения для рабочих ОЗП=1,15; ЭМ=1,15 к расх.; ЗПМ=1,15; ТЗ=1,15; ТЗМ=1,15 | [16 empty] | Производство работ на предприятиях, где в силу режима секретности и(или) внутриобъектного режима применяются специальный допуск, специальный пропуск и другие ограничения для рабочих ОЗП=1,15; ЭМ=1,15 к расх.; ЗПМ=1,15; ТЗ=1,15; ТЗМ=1,15
| 1-4-2 | Затраты труда рабочих (средний разряд работы 4,2) |  | 4: чел.-ч; 5: 4.255; 6: 1.7; 7: 286.1; 8: 486.37; Осн.З/п 9: 486.37 | [5 empty] | Затраты труда рабочих (средний разряд работы 4,2)
| 91.14.02-001 | Автомобили бортовые, грузоподъемность до 5 т |  | маш.час | 0.0115 | 0 | 880.49 | 0 |  | 0 | 0 | [8 empty] | Автомобили бортовые, грузоподъемность до 5 т
|  |  | Накладные расходы 121% ФОТ (от 487) | 8: 589
|  |  | Сметная прибыль 72%*0.85 ФОТ (от 487) | 8: 298
|  |  | Итого c накладными и см. прибылью | 8: 1378
164 | ФССЦ-19.2.01.01-0001 Приказ Минстроя России от 26.12.2019 №876/пр | Виброизоляторы пружинные ДО-38 |  | 4: шт; 6: 4; 7: 173.73; 8: 695; Мат. 12: 695 |  |  |  | Виброизоляторы пружинные ДО-38
165 | ГЭСН20-02-018-01 Приказ Минстроя России от 26.12.2019 №871/пр | Установка вставок гибких к радиальным вентиляторам |  | м2 |  | 0.11 | 1682.62 | 185 | 184 | 1 |  |  | 0.73 |  |  |  |  | Установка вставок гибких к радиальным вентиляторам
| Приказ от 07.07.2022 № 557/пр прил.8 табл.1 п.12 | Производство работ на предприятиях, где в силу режима секретности и(или) внутриобъектного режима применяются специальный допуск, специальный пропуск и другие ограничения для рабочих ОЗП=1,15; ЭМ=1,15 к расх.; ЗПМ=1,15; ТЗ=1,15; ТЗМ=1,15 | [16 empty] | Производство работ на предприятиях, где в силу режима секретности и(или) внутриобъектного режима применяются специальный допуск, специальный пропуск и другие ограничения для рабочих ОЗП=1,15; ЭМ=1,15 к расх.; ЗПМ=1,15; ТЗ=1,15; ТЗМ=1,15
| 1-3-2 | Затраты труда рабочих (средний разряд работы 3,2) |  | 4: чел.-ч; 5: 6.6125; 6: 0.73; 7: 252.93; 8: 184.64; Осн.З/п 9: 184.64 | [5 empty] | Затраты труда рабочих (средний разряд работы 3,2)
| 91.14.02-001 | Автомобили бортовые, грузоподъемность до 5 т |  | маш.час | 0.0115 | 0 | 880.49 | 0 |  | 0 | 0 | [8 empty] | Автомобили бортовые, грузоподъемность до 5 т
|  |  | Накладные расходы 121% ФОТ (от 184) | 8: 223
|  |  | Сметная прибыль 72%*0.85 ФОТ (от 184) | 8: 113
|  |  | Итого c накладными и см. прибылью | 8: 521
166 | ТЦ_19.2.01.04_54_5402549431_10.06.2024_01 | Вставка гибкая ВГ-D250/289 фл.пол.25-фл.пол.25 |  | шт |  | 1 | 3049.37 | 3049 |  |  |  | 3049 | 0 | 0 |  |  |  | Вставка гибкая ВГ-D250/289 фл.пол.25-фл.пол.25
167 | ГЭСН20-02-004-10 Приказ Минстроя России от 26.12.2019 №871/пр | Установка клапанов: лепестковых к осевым вентиляторам до 4 номера |  | шт |  | 1 | 879.53 | 880 | 854 | 26 |  |  | 3.25 | 0.01 |  |  |  | Установка клапанов: лепестковых к осевым вентиляторам до 4 номера
| Приказ от 07.07.2022 № 557/пр прил.8 табл.1 п.12 | Производство работ на предприятиях, где в силу режима секретности и(или) внутриобъектного режима применяются специальный допуск, специальный пропуск и другие ограничения для рабочих ОЗП=1,15; ЭМ=1,15 к расх.; ЗПМ=1,15; ТЗ=1,15; ТЗМ=1,15 | [16 empty] | Производство работ на предприятиях, где в силу режима секретности и(или) внутриобъектного режима применяются специальный допуск, специальный пропуск и другие ограничения для рабочих ОЗП=1,15; ЭМ=1,15 к расх.; ЗПМ=1,15; ТЗ=1,15; ТЗМ=1,15
| 1-3-5 | Затраты труда рабочих (средний разряд работы 3,5) |  | 4: чел.-ч; 5: 3.2545; 6: 3.25; 7: 262.26; 8: 852.35; Осн.З/п 9: 852.35 | [5 empty] | Затраты труда рабочих (средний разряд работы 3,5)
| 91.06.03-047 | Лебедки ручные и рычажные тяговым усилием 31,39 кН (3,2 т) |  | маш.час | 0.8165 | 0.82 | 19.45 | 15.95 |  | 15.95 | 0 | [8 empty] | Лебедки ручные и рычажные тяговым усилием 31,39 кН (3,2 т)
| 91.14.02-001 | Автомобили бортовые, грузоподъемность до 5 т |  | маш.час | 0.0115 | 0.01 | 880.49 | 8.8 |  | 8.8 | 3.21 | [8 empty] | Автомобили бортовые, грузоподъемность до 5 т
|  |  | Накладные расходы 121% ФОТ (от 854) | 8: 1033
|  |  | Сметная прибыль 72%*0.85 ФОТ (от 854) | 8: 523
|  |  | Итого c накладными и см. прибылью | 8: 2436
168 | ТЦ_19.3.01.09_54_5402549431_10.06.2024_01 | Клапан вертикального выброса КВВ-ВР/ВЦ-2,5-О |  | 4: шт; 6: 1; 7: 2987.21; 8: 2987; Мат. 12: 2987 |  |  |  | Клапан вертикального выброса КВВ-ВР/ВЦ-2,5-О
169 | ГЭСН20-02-008-01 Приказ Минстроя России от 26.12.2019 №871/пр | Установка отсосов от оборудования |  | 100 кг |  | 0.25 | 1341.2 | 335 | 310 | 25 |  |  | 1.14 | 0.03 |  |  |  | Установка отсосов от оборудования
| Приказ от 07.07.2022 № 557/пр прил.8 табл.1 п.12 | Производство работ на предприятиях, где в силу режима секретности и(или) внутриобъектного режима применяются специальный допуск, специальный пропуск и другие ограничения для рабочих ОЗП=1,15; ЭМ=1,15 к расх.; ЗПМ=1,15; ТЗ=1,15; ТЗМ=1,15 | [16 empty] | Производство работ на предприятиях, где в силу режима секретности и(или) внутриобъектного режима применяются специальный допуск, специальный пропуск и другие ограничения для рабочих ОЗП=1,15; ЭМ=1,15 к расх.; ЗПМ=1,15; ТЗ=1,15; ТЗМ=1,15
| 1-3-8 | Затраты труда рабочих (средний разряд работы 3,8) |  | 4: чел.-ч; 5: 4.5655; 6: 1.14; 7: 271.59; 8: 309.61; Осн.З/п 9: 309.61 | [5 empty] | Затраты труда рабочих (средний разряд работы 3,8)
| 91.14.02-001 | Автомобили бортовые, грузоподъемность до 5 т |  | маш.час | 0.115 | 0.03 | 880.49 | 26.41 |  | 26.41 | 9.62 | [8 empty] | Автомобили бортовые, грузоподъемность до 5 т
|  |  | Накладные расходы 121% ФОТ (от 310) | 8: 375
|  |  | Сметная прибыль 72%*0.85 ФОТ (от 310) | 8: 190
|  |  | Итого c накладными и см. прибылью | 8: 900
170 О | Существующее оборудование | Шкаф вытяжной ø315 | [15 empty] | Шкаф вытяжной ø315 | bar: 4; 6
171 | ГЭСН20-02-013-02 Приказ Минстроя России от 26.12.2019 №871/пр | Установка узлов прохода вытяжных вентиляционных шахт диаметром патрубка: до 355 мм |  | 10 шт |  | 0.1 | 8030.08 | 803 | 800 | 3 |  |  | 3.24 |  |  |  |  | Установка узлов прохода вытяжных вентиляционных шахт диаметром патрубка: до 355 мм
| Приказ от 07.07.2022 № 557/пр прил.8 табл.1 п.12 | Производство работ на предприятиях, где в силу режима секретности и(или) внутриобъектного режима применяются специальный допуск, специальный пропуск и другие ограничения для рабочих ОЗП=1,15; ЭМ=1,15 к расх.; ЗПМ=1,15; ТЗ=1,15; ТЗМ=1,15 | [16 empty] | Производство работ на предприятиях, где в силу режима секретности и(или) внутриобъектного режима применяются специальный допуск, специальный пропуск и другие ограничения для рабочих ОЗП=1,15; ЭМ=1,15 к расх.; ЗПМ=1,15; ТЗ=1,15; ТЗМ=1,15
| 1-3-0 | Затраты труда рабочих (средний разряд работы 3,0) |  | 4: чел.-ч; 5: 32.43; 6: 3.24; 7: 246.71; 8: 799.34; Осн.З/п 9: 799.34 | [5 empty] | Затраты труда рабочих (средний разряд работы 3,0)
| 91.06.03-055 | Лебедки электрические тяговым усилием 19,62 кН (2 т) |  | маш.час | 0.529 | 0.05 | 15.03 | 0.75 |  | 0.75 | 0 | [8 empty] | Лебедки электрические тяговым усилием 19,62 кН (2 т)
| 91.14.02-001 | Автомобили бортовые, грузоподъемность до 5 т |  | маш.час | 0.023 | 0 | 880.49 | 0 |  | 0 | 0 | [8 empty] | Автомобили бортовые, грузоподъемность до 5 т
| 14.4.02.04-0142 | Краска масляная земляная МА-0115, мумия, сурик железный |  | 4: кг; 5: 0.01; 6: 0.001; 7: 107.67; 8: 0.11; Мат. 12: 0.11 | [5 empty] | Краска масляная земляная МА-0115, мумия, сурик железный
|  |  | Накладные расходы 121% ФОТ (от 800) | 8: 968
|  |  | Сметная прибыль 72%*0.85 ФОТ (от 800) | 8: 490
|  |  | Итого c накладными и см. прибылью | 8: 2261
172 | ФССЦ-19.1.06.02-0022 Приказ Минстроя России от 26.12.2019 №876/пр | Узлы прохода вытяжных вентиляционных шахт с клапаном, с площадкой под исполнительный механизм УП, диаметр патрубка 315 мм |  | 4: шт; 6: 1; 7: 9409.2; 8: 9409; Мат. 12: 9409 |  |  |  | Узлы прохода вытяжных вентиляционных шахт с клапаном, с площадкой под исполнительный механизм УП, диаметр патрубка 315 мм
173 | ГЭСН20-02-014-04 Приказ Минстроя России от 26.12.2019 №871/пр | Установка шумоглушителей вентиляционных трубчатых круглого сечения типа: ГТК 1-4, диаметр обечайки 315 мм |  | шт |  | 1 | 472.29 | 472 | 453 | 19 |  |  | 1.77 | 0.01 |  |  |  | Установка шумоглушителей вентиляционных трубчатых круглого сечения типа: ГТК 1-4, диаметр обечайки 315 мм
| Приказ от 07.07.2022 № 557/пр прил.8 табл.1 п.12 | Производство работ на предприятиях, где в силу режима секретности и(или) внутриобъектного режима применяются специальный допуск, специальный пропуск и другие ограничения для рабочих ОЗП=1,15; ЭМ=1,15 к расх.; ЗПМ=1,15; ТЗ=1,15; ТЗМ=1,15 | [16 empty] | Производство работ на предприятиях, где в силу режима секретности и(или) внутриобъектного режима применяются специальный допуск, специальный пропуск и другие ограничения для рабочих ОЗП=1,15; ЭМ=1,15 к расх.; ЗПМ=1,15; ТЗ=1,15; ТЗМ=1,15
| 1-3-3 | Затраты труда рабочих (средний разряд работы 3,3) |  | 4: чел.-ч; 5: 1.771; 6: 1.77; 7: 256.04; 8: 453.19; Осн.З/п 9: 453.19 | [5 empty] | Затраты труда рабочих (средний разряд работы 3,3)
| 91.06.03-047 | Лебедки ручные и рычажные тяговым усилием 31,39 кН (3,2 т) |  | маш.час | 0.4485 | 0.45 | 19.45 | 8.75 |  | 8.75 | 0 | [8 empty] | Лебедки ручные и рычажные тяговым усилием 31,39 кН (3,2 т)
| 91.14.02-001 | Автомобили бортовые, грузоподъемность до 5 т |  | маш.час | 0.0115 | 0.01 | 880.49 | 8.8 |  | 8.8 | 3.21 | [8 empty] | Автомобили бортовые, грузоподъемность до 5 т
|  |  | Накладные расходы 121% ФОТ (от 453) | 8: 548
|  |  | Сметная прибыль 72%*0.85 ФОТ (от 453) | 8: 277
|  |  | Итого c накладными и см. прибылью | 8: 1297
174 О | ТЦ_19.4.02.04_77_7724392411_13.06.2024_01 | Шумоглушитель для круглых каналов ø315 (SCr 315/600) |  | 4: шт; 6: 1; 7: 7974.05; 8: 7974 |  |  |  | Шумоглушитель для круглых каналов ø315 (SCr 315/600)
175 | ГЭСН20-01-001-05 Приказ Минстроя России от 26.12.2019 №871/пр | Прокладка воздуховодов из листовой, оцинкованной стали и алюминия класса Н (нормальные) толщиной: 0,7 мм, диаметром до 315 мм |  | 100 м2 |  | 0.0237 | 43291.15 | 1026 | 972 | 37 |  | 17 | 3.84 | 0.03 |  |  |  | Прокладка воздуховодов из листовой, оцинкованной стали и алюминия класса Н (нормальные) толщиной: 0,7 мм, диаметром до 315 мм
| Приказ от 07.07.2022 № 557/пр прил.8 табл.1 п.12 | Производство работ на предприятиях, где в силу режима секретности и(или) внутриобъектного режима применяются специальный допуск, специальный пропуск и другие ограничения для рабочих ОЗП=1,15; ЭМ=1,15 к расх.; ЗПМ=1,15; ТЗ=1,15; ТЗМ=1,15 | [16 empty] | Производство работ на предприятиях, где в силу режима секретности и(или) внутриобъектного режима применяются специальный допуск, специальный пропуск и другие ограничения для рабочих ОЗП=1,15; ЭМ=1,15 к расх.; ЗПМ=1,15; ТЗ=1,15; ТЗМ=1,15
| 1-3-2 | Затраты труда рабочих (средний разряд работы 3,2) |  | 4: чел.-ч; 5: 162.15; 6: 3.84; 7: 252.93; 8: 971.25; Осн.З/п 9: 971.25 | [5 empty] | Затраты труда рабочих (средний разряд работы 3,2)
| 91.05.05-015 | Краны на автомобильном ходу, грузоподъемность 16 т |  | маш.час | 0.4485 | 0.01 | 2112.11 | 21.12 |  | 21.12 | 3.73 | [8 empty] | Краны на автомобильном ходу, грузоподъемность 16 т
| 91.06.03-055 | Лебедки электрические тяговым усилием 19,62 кН (2 т) |  | маш.час | 0.391 | 0.01 | 15.03 | 0.15 |  | 0.15 | 0 | [8 empty] | Лебедки электрические тяговым усилием 19,62 кН (2 т)
| 91.14.02-001 | Автомобили бортовые, грузоподъемность до 5 т |  | маш.час | 0.6555 | 0.02 | 880.49 | 17.61 |  | 17.61 | 6.41 | [8 empty] | Автомобили бортовые, грузоподъемность до 5 т
| 91.17.04-233 | Установки для сварки ручной дуговой (постоянного тока) |  | маш.час | 1.61 | 0.04 | 17.73 | 0.71 |  | 0.71 | 0 | [8 empty] | Установки для сварки ручной дуговой (постоянного тока)
| 01.7.11.07-0045 | Электроды сварочные Э42А, диаметр 5 мм |  | 4: т; 5: 0.00041; 6: 9.7e-06; 7: 187790.24; 8: 1.82; Мат. 12: 1.82 | [5 empty] | Электроды сварочные Э42А, диаметр 5 мм
| 14.5.04.03-0002 | Мастика герметизирующая нетвердеющая из синтетического каучука, для заполнения и герметизации швов стеклянного ограждения теплиц |  | 4: т; 5: 0.00501; 6: 0.0001187; 7: 128283.31; 8: 15.23; Мат. 12: 15.23 | [5 empty] | Мастика герметизирующая нетвердеющая из синтетического каучука, для заполнения и герметизации швов стеклянного ограждения теплиц
|  |  | Накладные расходы 121% ФОТ (от 972) | 8: 1176
|  |  | Сметная прибыль 72%*0.85 ФОТ (от 972) | 8: 595
|  |  | Итого c накладными и см. прибылью | 8: 2797
176 | ФССЦ-19.1.01.03-0014 Приказ Минстроя России от 26.12.2019 №876/пр | Воздуховоды из оцинкованной стали жесткие спирально-навивные, толщина 0,7 мм, диаметр 315 мм |  | 4: м2; 6: 1.4836; 7: 618.81; 8: 918; Мат. 12: 918 |  |  |  | Воздуховоды из оцинкованной стали жесткие спирально-навивные, толщина 0,7 мм, диаметр 315 мм
177 | ФССЦ-19.1.01.03-0014 Приказ Минстроя России от 26.12.2019 №876/пр | Воздуховоды из оцинкованной стали жесткие спирально-навивные, толщина 0,7 мм, диаметр 315 мм (Отвод из тонколистовойоцинкованнойстали90° ø315 t=0.7мм S=0,59 м2) |  | 4: м2; 6: 0.59; 7: 618.81; 8: 365; Мат. 12: 365 |  |  |  | Воздуховоды из оцинкованной стали жесткие спирально-навивные, толщина 0,7 мм, диаметр 315 мм (Отвод из тонколистовойоцинкованнойстали90° ø315 t=0.7мм S=0,59 м2)
178 | ФССЦ-19.1.01.03-0014 Приказ Минстроя России от 26.12.2019 №876/пр | Воздуховоды из оцинкованной стали жесткие спирально-навивные, толщина 0,7 мм, диаметр 315 мм (Переходиз тонколистовойоцинкованнойстали ø315-ø250 t=0.7мм S=0,3 м2) |  | 4: м2; 6: 0.3; 7: 618.81; 8: 186; Мат. 12: 186 |  |  |  | Воздуховоды из оцинкованной стали жесткие спирально-навивные, толщина 0,7 мм, диаметр 315 мм (Переходиз тонколистовойоцинкованнойстали ø315-ø250 t=0.7мм S=0,3 м2)
179 | ГЭСН26-01-035-01 Приказ Минстроя России от 26.12.2019 №871/пр | Изоляция стен изделиями из минераловатных плит на основе стекловолокна с креплением дюбелями: в один слой толщиной 100 мм |  | 100 м2 |  | 0.007 | 5615.76 | 39 | 33 | 6 |  |  | 0.13 |  |  |  |  | Изоляция стен изделиями из минераловатных плит на основе стекловолокна с креплением дюбелями: в один слой толщиной 100 мм
| Приказ от 07.07.2022 № 557/пр прил.8 табл.1 п.12 | Производство работ на предприятиях, где в силу режима секретности и(или) внутриобъектного режима применяются специальный допуск, специальный пропуск и другие ограничения для рабочих ОЗП=1,15; ЭМ=1,15 к расх.; ЗПМ=1,15; ТЗ=1,15; ТЗМ=1,15 | [16 empty] | Производство работ на предприятиях, где в силу режима секретности и(или) внутриобъектного режима применяются специальный допуск, специальный пропуск и другие ограничения для рабочих ОЗП=1,15; ЭМ=1,15 к расх.; ЗПМ=1,15; ТЗ=1,15; ТЗМ=1,15
| 1-3-3 | Затраты труда рабочих (средний разряд работы 3,3) |  | 4: чел.-ч; 5: 18.5955; 6: 0.13; 7: 256.04; 8: 33.29; Осн.З/п 9: 33.29 | [5 empty] | Затраты труда рабочих (средний разряд работы 3,3)
| 91.06.09-022 | Люльки самоподъемные, грузоподъемность до 300 кг |  | маш.час | 7.6935 | 0.05 | 45.27 | 2.26 |  | 2.26 | 0 | [8 empty] | Люльки самоподъемные, грузоподъемность до 300 кг
| 91.14.02-001 | Автомобили бортовые, грузоподъемность до 5 т |  | маш.час | 0.575 | 0 | 880.49 | 0 |  | 0 | 0 | [8 empty] | Автомобили бортовые, грузоподъемность до 5 т
|  |  | Накладные расходы 97% ФОТ (от 33) | 8: 32
|  |  | Сметная прибыль 55%*0.85 ФОТ (от 33) | 8: 15
|  |  | Итого c накладными и см. прибылью | 8: 86
180 | ФССЦ-12.2.04.08-0030 Приказ Минстроя России от 26.12.2019 №876/пр | Маты минераловатные прошивные с покрытием сеткой, марка: "Wired mat 80" ROCKWOOL, толщиной 100 мм |  | 4: м3; 6: 0.0721; 7: 10526.25; 8: 759; Мат. 12: 759 |  |  |  | Маты минераловатные прошивные с покрытием сеткой, марка: "Wired mat 80" ROCKWOOL, толщиной 100 мм
Итого прямые затраты по разделу в текущих ценах |  |  |  | 8: 77518; Осн.З/п 9: 5795; Эк.Маш 10: 189; Мат. 12: 18385; Мат. 13: 22.7; Мат. 14: 0.1 | [6 empty] | Итого прямые затраты по разделу в текущих ценах
Накладные расходы |  |  |  | 8: 7004 | [6 empty] | Накладные расходы
Сметная прибыль |  |  |  | 8: 3541 | [6 empty] | Сметная прибыль
Итоги по разделу 5 В4 : |  |  |  | 8: 88063 | [6 empty] | Итоги по разделу 5 В4 :
В том числе: | [21 empty] | В том числе:
Материалы |  |  |  | 8: 18385 | [7 empty] | Материалы
Машины и механизмы |  |  |  | 8: 189 | [7 empty] | Машины и механизмы
ФОТ |  |  |  | 8: 5795 | [7 empty] | ФОТ
Оборудование |  |  |  | 8: 53149 | [7 empty] | Оборудование
Накладные расходы |  |  |  | 8: 7004 | [7 empty] | Накладные расходы
Сметная прибыль |  |  |  | 8: 3541 | [7 empty] | Сметная прибыль
Итого по разделу 5 В4 |  |  |  | 8: 88063 | [8 empty] | Итого по разделу 5 В4
Раздел 6. В5 (ВА5) | [16 empty] | Раздел 6. В5 (ВА5)
181 | ГЭСН20-03-001-01 Приказ Минстроя России от 09.02.2021 №50/пр. | Установка вентиляторов радиальных массой: до 0,05 т |  | шт |  | 2 | 1770.26 | 3541 | 3405 | 136 |  |  | 13.8 | 0.05 |  |  |  | Установка вентиляторов радиальных массой: до 0,05 т
| Приказ от 07.07.2022 № 557/пр прил.8 табл.1 п.12 | Производство работ на предприятиях, где в силу режима секретности и(или) внутриобъектного режима применяются специальный допуск, специальный пропуск и другие ограничения для рабочих ОЗП=1,15; ЭМ=1,15 к расх.; ЗПМ=1,15; ТЗ=1,15; ТЗМ=1,15 | [16 empty] | Производство работ на предприятиях, где в силу режима секретности и(или) внутриобъектного режима применяются специальный допуск, специальный пропуск и другие ограничения для рабочих ОЗП=1,15; ЭМ=1,15 к расх.; ЗПМ=1,15; ТЗ=1,15; ТЗМ=1,15
| 1-3-0 | Затраты труда рабочих (средний разряд работы 3,0) |  | 4: чел.-ч; 5: 6.9; 6: 13.8; 7: 246.71; 8: 3404.6; Осн.З/п 9: 3404.6 | [5 empty] | Затраты труда рабочих (средний разряд работы 3,0)
| 91.05.05-015 | Краны на автомобильном ходу, грузоподъемность 16 т |  | маш.час | 0.0115 | 0.02 | 2112.11 | 42.24 |  | 42.24 | 7.46 | [8 empty] | Краны на автомобильном ходу, грузоподъемность 16 т
| 91.06.03-047 | Лебедки ручные и рычажные тяговым усилием 31,39 кН (3,2 т) |  | маш.час | 1.725 | 3.45 | 19.45 | 67.1 |  | 67.1 | 0 | [8 empty] | Лебедки ручные и рычажные тяговым усилием 31,39 кН (3,2 т)
| 91.14.02-001 | Автомобили бортовые, грузоподъемность до 5 т |  | маш.час | 0.0115 | 0.02 | 880.49 | 17.61 |  | 17.61 | 6.41 | [8 empty] | Автомобили бортовые, грузоподъемность до 5 т
|  |  | Накладные расходы 121% ФОТ (от 3 405) | 8: 4120
|  |  | Сметная прибыль 72%*0.85 ФОТ (от 3 405) | 8: 2084
|  |  | Итого c накладными и см. прибылью | 8: 9745
182 О | ТЦ_64.1.05.01_54_5402549431_10.06.2024_01 | Вентилятор радиальный ВР-80-75-2,5-В1-РН-0,25/1500-Пр0-У1 |  | 4: шт; 6: 2; 7: 45175.01; 8: 90350 |  |  |  | Вентилятор радиальный ВР-80-75-2,5-В1-РН-0,25/1500-Пр0-У1
183 | ГЭСН20-02-020-01 Приказ Минстроя России от 26.12.2019 №871/пр | Установка виброизолятора: номер 38 |  | 10 шт |  | 0.8 | 1227.48 | 982 | 974 | 8 |  |  | 3.4 | 0.01 |  |  |  | Установка виброизолятора: номер 38
| Приказ от 07.07.2022 № 557/пр прил.8 табл.1 п.12 | Производство работ на предприятиях, где в силу режима секретности и(или) внутриобъектного режима применяются специальный допуск, специальный пропуск и другие ограничения для рабочих ОЗП=1,15; ЭМ=1,15 к расх.; ЗПМ=1,15; ТЗ=1,15; ТЗМ=1,15 | [16 empty] | Производство работ на предприятиях, где в силу режима секретности и(или) внутриобъектного режима применяются специальный допуск, специальный пропуск и другие ограничения для рабочих ОЗП=1,15; ЭМ=1,15 к расх.; ЗПМ=1,15; ТЗ=1,15; ТЗМ=1,15
| 1-4-2 | Затраты труда рабочих (средний разряд работы 4,2) |  | 4: чел.-ч; 5: 4.255; 6: 3.4; 7: 286.1; 8: 972.74; Осн.З/п 9: 972.74 | [5 empty] | Затраты труда рабочих (средний разряд работы 4,2)
| 91.14.02-001 | Автомобили бортовые, грузоподъемность до 5 т |  | маш.час | 0.0115 | 0.01 | 880.49 | 8.8 |  | 8.8 | 3.21 | [8 empty] | Автомобили бортовые, грузоподъемность до 5 т
|  |  | Накладные расходы 121% ФОТ (от 974) | 8: 1179
|  |  | Сметная прибыль 72%*0.85 ФОТ (от 974) | 8: 596
|  |  | Итого c накладными и см. прибылью | 8: 2757
184 | ФССЦ-19.2.01.01-0001 Приказ Минстроя России от 26.12.2019 №876/пр | Виброизоляторы пружинные ДО-38 |  | 4: шт; 6: 8; 7: 173.73; 8: 1390; Мат. 12: 1390 |  |  |  | Виброизоляторы пружинные ДО-38
185 | ГЭСН20-02-018-01 Приказ Минстроя России от 26.12.2019 №871/пр | Установка вставок гибких к радиальным вентиляторам |  | м2 |  | 0.22 | 1682.62 | 370 | 368 | 2 |  |  | 1.45 |  |  |  |  | Установка вставок гибких к радиальным вентиляторам
| Приказ от 07.07.2022 № 557/пр прил.8 табл.1 п.12 | Производство работ на предприятиях, где в силу режима секретности и(или) внутриобъектного режима применяются специальный допуск, специальный пропуск и другие ограничения для рабочих ОЗП=1,15; ЭМ=1,15 к расх.; ЗПМ=1,15; ТЗ=1,15; ТЗМ=1,15 | [16 empty] | Производство работ на предприятиях, где в силу режима секретности и(или) внутриобъектного режима применяются специальный допуск, специальный пропуск и другие ограничения для рабочих ОЗП=1,15; ЭМ=1,15 к расх.; ЗПМ=1,15; ТЗ=1,15; ТЗМ=1,15
| 1-3-2 | Затраты труда рабочих (средний разряд работы 3,2) |  | 4: чел.-ч; 5: 6.6125; 6: 1.45; 7: 252.93; 8: 366.75; Осн.З/п 9: 366.75 | [5 empty] | Затраты труда рабочих (средний разряд работы 3,2)
| 91.14.02-001 | Автомобили бортовые, грузоподъемность до 5 т |  | маш.час | 0.0115 | 0 | 880.49 | 0 |  | 0 | 0 | [8 empty] | Автомобили бортовые, грузоподъемность до 5 т
|  |  | Накладные расходы 121% ФОТ (от 368) | 8: 445
|  |  | Сметная прибыль 72%*0.85 ФОТ (от 368) | 8: 225
|  |  | Итого c накладными и см. прибылью | 8: 1040
186 | ТЦ_19.2.01.04_54_5402549431_10.06.2024_01 | Вставка гибкая ВГ-D250/289 фл.пол.25-фл.пол.25 |  | 4: шт; 6: 2; 7: 3049.37; 8: 6099; Мат. 12: 6099 |  |  |  | Вставка гибкая ВГ-D250/289 фл.пол.25-фл.пол.25
187 | ГЭСН20-02-004-10 Приказ Минстроя России от 26.12.2019 №871/пр | Установка клапанов: лепестковых к осевым вентиляторам до 4 номера |  | шт |  | 2 | 879.53 | 1759 | 1707 | 52 |  |  | 6.51 | 0.02 |  |  |  | Установка клапанов: лепестковых к осевым вентиляторам до 4 номера
| Приказ от 07.07.2022 № 557/пр прил.8 табл.1 п.12 | Производство работ на предприятиях, где в силу режима секретности и(или) внутриобъектного режима применяются специальный допуск, специальный пропуск и другие ограничения для рабочих ОЗП=1,15; ЭМ=1,15 к расх.; ЗПМ=1,15; ТЗ=1,15; ТЗМ=1,15 | [16 empty] | Производство работ на предприятиях, где в силу режима секретности и(или) внутриобъектного режима применяются специальный допуск, специальный пропуск и другие ограничения для рабочих ОЗП=1,15; ЭМ=1,15 к расх.; ЗПМ=1,15; ТЗ=1,15; ТЗМ=1,15
| 1-3-5 | Затраты труда рабочих (средний разряд работы 3,5) |  | 4: чел.-ч; 5: 3.2545; 6: 6.51; 7: 262.26; 8: 1707.31; Осн.З/п 9: 1707.31 | [5 empty] | Затраты труда рабочих (средний разряд работы 3,5)
| 91.06.03-047 | Лебедки ручные и рычажные тяговым усилием 31,39 кН (3,2 т) |  | маш.час | 0.8165 | 1.63 | 19.45 | 31.7 |  | 31.7 | 0 | [8 empty] | Лебедки ручные и рычажные тяговым усилием 31,39 кН (3,2 т)
| 91.14.02-001 | Автомобили бортовые, грузоподъемность до 5 т |  | маш.час | 0.0115 | 0.02 | 880.49 | 17.61 |  | 17.61 | 6.41 | [8 empty] | Автомобили бортовые, грузоподъемность до 5 т
|  |  | Накладные расходы 121% ФОТ (от 1 707) | 8: 2065
|  |  | Сметная прибыль 72%*0.85 ФОТ (от 1 707) | 8: 1045
|  |  | Итого c накладными и см. прибылью | 8: 4869
188 | ТЦ_19.3.01.09_54_5402549431_10.06.2024_01 | Клапан вертикального выброса КВВ-ВР/ВЦ-2,5-О |  | 4: шт; 6: 2; 7: 2987.21; 8: 5974; Мат. 12: 5974 |  |  |  | Клапан вертикального выброса КВВ-ВР/ВЦ-2,5-О
189 | ГЭСН20-02-002-01 Приказ Минстроя России от 26.12.2019 №871/пр | Установка решеток жалюзийных площадью в свету: до 0,5 м2 |  | шт |  | 5 | 378.35 | 1892 | 1594 | 61 |  | 237 | 6.15 | 0.06 |  |  |  | Установка решеток жалюзийных площадью в свету: до 0,5 м2
| Приказ от 07.07.2022 № 557/пр прил.8 табл.1 п.12 | Производство работ на предприятиях, где в силу режима секретности и(или) внутриобъектного режима применяются специальный допуск, специальный пропуск и другие ограничения для рабочих ОЗП=1,15; ЭМ=1,15 к расх.; ЗПМ=1,15; ТЗ=1,15; ТЗМ=1,15 | [16 empty] | Производство работ на предприятиях, где в силу режима секретности и(или) внутриобъектного режима применяются специальный допуск, специальный пропуск и другие ограничения для рабочих ОЗП=1,15; ЭМ=1,15 к расх.; ЗПМ=1,15; ТЗ=1,15; ТЗМ=1,15
| 1-3-4 | Затраты труда рабочих (средний разряд работы 3,4) |  | 4: чел.-ч; 5: 1.2305; 6: 6.15; 7: 259.15; 8: 1593.77; Осн.З/п 9: 1593.77 | [5 empty] | Затраты труда рабочих (средний разряд работы 3,4)
| 91.14.02-001 | Автомобили бортовые, грузоподъемность до 5 т |  | маш.час | 0.0115 | 0.06 | 880.49 | 52.83 |  | 52.83 | 19.24 | [8 empty] | Автомобили бортовые, грузоподъемность до 5 т
| 91.17.04-233 | Установки для сварки ручной дуговой (постоянного тока) |  | маш.час | 0.115 | 0.58 | 17.73 | 10.28 |  | 10.28 | 0 | [8 empty] | Установки для сварки ручной дуговой (постоянного тока)
| 01.7.11.07-0045 | Электроды сварочные Э42А, диаметр 5 мм |  | 4: т; 5: 0.00011; 6: 0.00055; 7: 187790.24; 8: 103.28; Мат. 12: 103.28 | [5 empty] | Электроды сварочные Э42А, диаметр 5 мм
| 04.3.01.09-0014 | Раствор готовый кладочный, цементный, М100 |  | 4: м3; 5: 0.0003; 6: 0.0015; 7: 5122.11; 8: 7.68; Мат. 12: 7.68 | [5 empty] | Раствор готовый кладочный, цементный, М100
| 08.4.03.02-0004 | Сталь арматурная, горячекатаная, гладкая, класс А-I, диаметр 12 мм |  | 4: т; 5: 0.00043; 6: 0.00215; 7: 58389.31; 8: 125.54; Мат. 12: 125.54 | [5 empty] | Сталь арматурная, горячекатаная, гладкая, класс А-I, диаметр 12 мм
|  |  | Накладные расходы 121% ФОТ (от 1 594) | 8: 1929
|  |  | Сметная прибыль 72%*0.85 ФОТ (от 1 594) | 8: 976
|  |  | Итого c накладными и см. прибылью | 8: 4797
190 | ФССЦ-19.2.03.02-0107 Приказ Минстроя России от 26.12.2019 №876/пр | Решетки вентиляционные алюминиевые "АРКТОС" типа: АМР, размером 100х200 мм |  | 4: шт; 6: 3; 7: 787.52; 8: 2363; Мат. 12: 2363 |  |  |  | Решетки вентиляционные алюминиевые "АРКТОС" типа: АМР, размером 100х200 мм
191 | ФССЦ-19.2.03.02-0119 Приказ Минстроя России от 26.12.2019 №876/пр | Решетки вентиляционные алюминиевые "АРКТОС" типа: АМР, размером 200х300 мм |  | 4: шт; 6: 2; 7: 1239.11; 8: 2478; Мат. 12: 2478 |  |  |  | Решетки вентиляционные алюминиевые "АРКТОС" типа: АМР, размером 200х300 мм
192 | ГЭСН20-02-006-01 Приказ Минстроя России от 26.12.2019 №871/пр | Установка заслонок воздушных и клапанов воздушных КВР с электрическим или пневматическим приводом: диаметром до 250 мм |  | шт |  | 2 | 441.14 | 882 | 846 | 36 |  |  | 3.27 | 0.02 |  |  |  | Установка заслонок воздушных и клапанов воздушных КВР с электрическим или пневматическим приводом: диаметром до 250 мм
| Приказ от 07.07.2022 № 557/пр прил.8 табл.1 п.12 | Производство работ на предприятиях, где в силу режима секретности и(или) внутриобъектного режима применяются специальный допуск, специальный пропуск и другие ограничения для рабочих ОЗП=1,15; ЭМ=1,15 к расх.; ЗПМ=1,15; ТЗ=1,15; ТЗМ=1,15 | [16 empty] | Производство работ на предприятиях, где в силу режима секретности и(или) внутриобъектного режима применяются специальный допуск, специальный пропуск и другие ограничения для рабочих ОЗП=1,15; ЭМ=1,15 к расх.; ЗПМ=1,15; ТЗ=1,15; ТЗМ=1,15
| 1-3-4 | Затраты труда рабочих (средний разряд работы 3,4) |  | 4: чел.-ч; 5: 1.633; 6: 3.27; 7: 259.15; 8: 847.42; Осн.З/п 9: 847.42 | [5 empty] | Затраты труда рабочих (средний разряд работы 3,4)
| 91.06.03-047 | Лебедки ручные и рычажные тяговым усилием 31,39 кН (3,2 т) |  | маш.час | 0.4025 | 0.81 | 19.45 | 15.75 |  | 15.75 | 0 | [8 empty] | Лебедки ручные и рычажные тяговым усилием 31,39 кН (3,2 т)
| 91.14.02-001 | Автомобили бортовые, грузоподъемность до 5 т |  | маш.час | 0.0115 | 0.02 | 880.49 | 17.61 |  | 17.61 | 6.41 | [8 empty] | Автомобили бортовые, грузоподъемность до 5 т
|  |  | Накладные расходы 121% ФОТ (от 846) | 8: 1024
|  |  | Сметная прибыль 72%*0.85 ФОТ (от 846) | 8: 518
|  |  | Итого c накладными и см. прибылью | 8: 2424
193 | ФССЦ-19.3.01.06-0077 Приказ Минстроя России от 26.12.2019 №876/пр | Клапаны воздушные под ручной или электропривод ВК, размер 250х250 мм (DCGAr 250) |  | 4: шт; 6: 2; 7: 3023.72; 8: 6047; Мат. 12: 6047 |  |  |  | Клапаны воздушные под ручной или электропривод ВК, размер 250х250 мм (DCGAr 250)
194 | ГЭСН20-02-013-01 Приказ Минстроя России от 26.12.2019 №871/пр | Установка узлов прохода вытяжных вентиляционных шахт диаметром патрубка: до 250 мм |  | 10 шт |  | 0.1 | 7347.27 | 735 | 732 | 3 |  |  | 2.97 |  |  |  |  | Установка узлов прохода вытяжных вентиляционных шахт диаметром патрубка: до 250 мм
| Приказ от 07.07.2022 № 557/пр прил.8 табл.1 п.12 | Производство работ на предприятиях, где в силу режима секретности и(или) внутриобъектного режима применяются специальный допуск, специальный пропуск и другие ограничения для рабочих ОЗП=1,15; ЭМ=1,15 к расх.; ЗПМ=1,15; ТЗ=1,15; ТЗМ=1,15 | [16 empty] | Производство работ на предприятиях, где в силу режима секретности и(или) внутриобъектного режима применяются специальный допуск, специальный пропуск и другие ограничения для рабочих ОЗП=1,15; ЭМ=1,15 к расх.; ЗПМ=1,15; ТЗ=1,15; ТЗМ=1,15
| 1-3-0 | Затраты труда рабочих (средний разряд работы 3,0) |  | 4: чел.-ч; 5: 29.67; 6: 2.97; 7: 246.71; 8: 732.73; Осн.З/п 9: 732.73 | [5 empty] | Затраты труда рабочих (средний разряд работы 3,0)
| 91.06.03-055 | Лебедки электрические тяговым усилием 19,62 кН (2 т) |  | маш.час | 0.4025 | 0.04 | 15.03 | 0.6 |  | 0.6 | 0 | [8 empty] | Лебедки электрические тяговым усилием 19,62 кН (2 т)
| 91.14.02-001 | Автомобили бортовые, грузоподъемность до 5 т |  | маш.час | 0.023 | 0 | 880.49 | 0 |  | 0 | 0 | [8 empty] | Автомобили бортовые, грузоподъемность до 5 т
| 14.4.02.04-0142 | Краска масляная земляная МА-0115, мумия, сурик железный |  | 4: кг; 5: 0.01; 6: 0.001; 7: 107.67; 8: 0.11; Мат. 12: 0.11 | [5 empty] | Краска масляная земляная МА-0115, мумия, сурик железный
|  |  | Накладные расходы 121% ФОТ (от 732) | 8: 886
|  |  | Сметная прибыль 72%*0.85 ФОТ (от 732) | 8: 448
|  |  | Итого c накладными и см. прибылью | 8: 2069
195 | ФССЦ-19.1.06.02-0021 Приказ Минстроя России от 26.12.2019 №876/пр | Узлы прохода вытяжных вентиляционных шахт с клапаном, с площадкой под исполнительный механизм: УП, диаметр патрубка 250 мм |  | 4: шт; 6: 1; 7: 8879; 8: 8879; Мат. 12: 8879 |  |  |  | Узлы прохода вытяжных вентиляционных шахт с клапаном, с площадкой под исполнительный механизм: УП, диаметр патрубка 250 мм
196 | ГЭСН20-02-014-03 Приказ Минстроя России от 26.12.2019 №871/пр | Установка шумоглушителей вентиляционных трубчатых круглого сечения типа: ГТК 1-3, диаметр обечайки 250 мм |  | шт |  | 1 | 337.11 | 337 | 321 | 16 |  |  | 1.25 | 0.01 |  |  |  | Установка шумоглушителей вентиляционных трубчатых круглого сечения типа: ГТК 1-3, диаметр обечайки 250 мм
| Приказ от 07.07.2022 № 557/пр прил.8 табл.1 п.12 | Производство работ на предприятиях, где в силу режима секретности и(или) внутриобъектного режима применяются специальный допуск, специальный пропуск и другие ограничения для рабочих ОЗП=1,15; ЭМ=1,15 к расх.; ЗПМ=1,15; ТЗ=1,15; ТЗМ=1,15 | [16 empty] | Производство работ на предприятиях, где в силу режима секретности и(или) внутриобъектного режима применяются специальный допуск, специальный пропуск и другие ограничения для рабочих ОЗП=1,15; ЭМ=1,15 к расх.; ЗПМ=1,15; ТЗ=1,15; ТЗМ=1,15
| 1-3-3 | Затраты труда рабочих (средний разряд работы 3,3) |  | 4: чел.-ч; 5: 1.2535; 6: 1.25; 7: 256.04; 8: 320.05; Осн.З/п 9: 320.05 | [5 empty] | Затраты труда рабочих (средний разряд работы 3,3)
| 91.06.03-047 | Лебедки ручные и рычажные тяговым усилием 31,39 кН (3,2 т) |  | маш.час | 0.3105 | 0.31 | 19.45 | 6.03 |  | 6.03 | 0 | [8 empty] | Лебедки ручные и рычажные тяговым усилием 31,39 кН (3,2 т)
| 91.14.02-001 | Автомобили бортовые, грузоподъемность до 5 т |  | маш.час | 0.0115 | 0.01 | 880.49 | 8.8 |  | 8.8 | 3.21 | [8 empty] | Автомобили бортовые, грузоподъемность до 5 т
|  |  | Накладные расходы 121% ФОТ (от 321) | 8: 388
|  |  | Сметная прибыль 72%*0.85 ФОТ (от 321) | 8: 196
|  |  | Итого c накладными и см. прибылью | 8: 921
197 О | ТЦ_19.4.02.04_77_7724392411_14.06.2024_01 | Шумоглушитель для круглых каналов ø250 (ГТК250 -600) |  | 4: шт; 6: 1; 7: 4768.8; 8: 4769 |  |  |  | Шумоглушитель для круглых каналов ø250 (ГТК250 -600)
198 | ГЭСН20-01-001-02 Приказ Минстроя России от 26.12.2019 №871/пр | Прокладка воздуховодов из листовой, оцинкованной стали и алюминия класса Н (нормальные) толщиной: 0,5 мм, периметром до 600 мм |  | 100 м2 |  | 0.0834 | 47453.32 | 3958 | 3736 | 161 |  | 61 | 14.77 | 0.12 |  |  |  | Прокладка воздуховодов из листовой, оцинкованной стали и алюминия класса Н (нормальные) толщиной: 0,5 мм, периметром до 600 мм
| Приказ от 07.07.2022 № 557/пр прил.8 табл.1 п.12 | Производство работ на предприятиях, где в силу режима секретности и(или) внутриобъектного режима применяются специальный допуск, специальный пропуск и другие ограничения для рабочих ОЗП=1,15; ЭМ=1,15 к расх.; ЗПМ=1,15; ТЗ=1,15; ТЗМ=1,15 | [16 empty] | Производство работ на предприятиях, где в силу режима секретности и(или) внутриобъектного режима применяются специальный допуск, специальный пропуск и другие ограничения для рабочих ОЗП=1,15; ЭМ=1,15 к расх.; ЗПМ=1,15; ТЗ=1,15; ТЗМ=1,15
| 1-3-2 | Затраты труда рабочих (средний разряд работы 3,2) |  | 4: чел.-ч; 5: 177.1; 6: 14.77; 7: 252.93; 8: 3735.78; Осн.З/п 9: 3735.78 | [5 empty] | Затраты труда рабочих (средний разряд работы 3,2)
| 91.05.05-015 | Краны на автомобильном ходу, грузоподъемность 16 т |  | маш.час | 0.552 | 0.05 | 2112.11 | 105.61 |  | 105.61 | 18.66 | [8 empty] | Краны на автомобильном ходу, грузоподъемность 16 т
| 91.06.03-055 | Лебедки электрические тяговым усилием 19,62 кН (2 т) |  | маш.час | 0.391 | 0.03 | 15.03 | 0.45 |  | 0.45 | 0 | [8 empty] | Лебедки электрические тяговым усилием 19,62 кН (2 т)
| 91.14.02-001 | Автомобили бортовые, грузоподъемность до 5 т |  | маш.час | 0.828 | 0.07 | 880.49 | 61.63 |  | 61.63 | 22.44 | [8 empty] | Автомобили бортовые, грузоподъемность до 5 т
| 91.17.04-233 | Установки для сварки ручной дуговой (постоянного тока) |  | маш.час | 1.771 | 0.15 | 17.73 | 2.66 |  | 2.66 | 0 | [8 empty] | Установки для сварки ручной дуговой (постоянного тока)
| 01.7.11.07-0045 | Электроды сварочные Э42А, диаметр 5 мм |  | 4: т; 5: 0.00045; 6: 3.75e-05; 7: 187790.24; 8: 7.05; Мат. 12: 7.05 | [5 empty] | Электроды сварочные Э42А, диаметр 5 мм
| 14.5.04.03-0002 | Мастика герметизирующая нетвердеющая из синтетического каучука, для заполнения и герметизации швов стеклянного ограждения теплиц |  | 4: т; 5: 0.00501; 6: 0.0004178; 7: 128283.31; 8: 53.6; Мат. 12: 53.6 | [5 empty] | Мастика герметизирующая нетвердеющая из синтетического каучука, для заполнения и герметизации швов стеклянного ограждения теплиц
|  |  | Накладные расходы 121% ФОТ (от 3 736) | 8: 4521
|  |  | Сметная прибыль 72%*0.85 ФОТ (от 3 736) | 8: 2286
|  |  | Итого c накладными и см. прибылью | 8: 10765
199 | ФССЦ-19.1.01.03-0045 Приказ Минстроя России от 26.12.2019 №876/пр | Воздуховоды из оцинкованной стали с шиной и уголками толщиной: 0,5 мм, периметром 600 мм (150х150) |  | 4: м2; 6: 7.62; 7: 1053.97; 8: 8031; Мат. 12: 8031 |  |  |  | Воздуховоды из оцинкованной стали с шиной и уголками толщиной: 0,5 мм, периметром 600 мм (150х150)
200 | ФССЦ-19.1.01.03-0045 Приказ Минстроя России от 26.12.2019 №876/пр | Воздуховоды из оцинкованной стали с шиной и уголками толщиной: 0,5 мм, периметром 600 мм (Отвод из тонколистовойоцинкованнойстали90° 150x150 t=0.5мм S=18 м2) |  | 4: м2; 6: 0.72; 7: 1053.97; 8: 759; Мат. 12: 759 |  |  |  | Воздуховоды из оцинкованной стали с шиной и уголками толщиной: 0,5 мм, периметром 600 мм (Отвод из тонколистовойоцинкованнойстали90° 150x150 t=0.5мм S=18 м2)
201 | ФССЦ-19.3.01.01-0011 Приказ Минстроя России от 26.12.2019 №876/пр | Дроссель-клапаны в обечайке с сектором управления из тонколистовой оцинкованной и сортовой стали, прямоугольные, периметр до 600 мм, взрывозащищенное исполнение (РР-150х150-ф-ОЦ-В) |  | 4: шт; 6: 1; 7: 709.46; 8: 709; Мат. 12: 709 |  |  |  | Дроссель-клапаны в обечайке с сектором управления из тонколистовой оцинкованной и сортовой стали, прямоугольные, периметр до 600 мм, взрывозащищенное исполнение (РР-150х150-ф-ОЦ-В)
202 | ФССЦ-19.1.01.07-0002 Приказ Минстроя России от 26.12.2019 №876/пр | Врезка из оцинкованной стали, диаметр 150/150 мм |  | 4: шт; 6: 1; 7: 436.9; 8: 437; Мат. 12: 437 |  |  |  | Врезка из оцинкованной стали, диаметр 150/150 мм
203 | ГЭСН20-01-001-03 Приказ Минстроя России от 26.12.2019 №871/пр | Прокладка воздуховодов из листовой, оцинкованной стали и алюминия класса Н (нормальные) толщиной: 0,5 мм, периметром до 1000 мм |  | 100 м2 |  | 0.103 | 43256.74 | 4455 | 4224 | 157 |  | 74 | 16.7 | 0.11 |  |  |  | Прокладка воздуховодов из листовой, оцинкованной стали и алюминия класса Н (нормальные) толщиной: 0,5 мм, периметром до 1000 мм
| Приказ от 07.07.2022 № 557/пр прил.8 табл.1 п.12 | Производство работ на предприятиях, где в силу режима секретности и(или) внутриобъектного режима применяются специальный допуск, специальный пропуск и другие ограничения для рабочих ОЗП=1,15; ЭМ=1,15 к расх.; ЗПМ=1,15; ТЗ=1,15; ТЗМ=1,15 | [16 empty] | Производство работ на предприятиях, где в силу режима секретности и(или) внутриобъектного режима применяются специальный допуск, специальный пропуск и другие ограничения для рабочих ОЗП=1,15; ЭМ=1,15 к расх.; ЗПМ=1,15; ТЗ=1,15; ТЗМ=1,15
| 1-3-2 | Затраты труда рабочих (средний разряд работы 3,2) |  | 4: чел.-ч; 5: 162.15; 6: 16.7; 7: 252.93; 8: 4223.93; Осн.З/п 9: 4223.93 | [5 empty] | Затраты труда рабочих (средний разряд работы 3,2)
| 91.05.05-015 | Краны на автомобильном ходу, грузоподъемность 16 т |  | маш.час | 0.437 | 0.05 | 2112.11 | 105.61 |  | 105.61 | 18.66 | [8 empty] | Краны на автомобильном ходу, грузоподъемность 16 т
| 91.06.03-055 | Лебедки электрические тяговым усилием 19,62 кН (2 т) |  | маш.час | 0.391 | 0.04 | 15.03 | 0.6 |  | 0.6 | 0 | [8 empty] | Лебедки электрические тяговым усилием 19,62 кН (2 т)
| 91.14.02-001 | Автомобили бортовые, грузоподъемность до 5 т |  | маш.час | 0.644 | 0.07 | 880.49 | 61.63 |  | 61.63 | 22.44 | [8 empty] | Автомобили бортовые, грузоподъемность до 5 т
| 91.17.04-233 | Установки для сварки ручной дуговой (постоянного тока) |  | маш.час | 1.61 | 0.17 | 17.73 | 3.01 |  | 3.01 | 0 | [8 empty] | Установки для сварки ручной дуговой (постоянного тока)
| 01.7.11.07-0045 | Электроды сварочные Э42А, диаметр 5 мм |  | 4: т; 5: 0.00041; 6: 4.22e-05; 7: 187790.24; 8: 7.93; Мат. 12: 7.93 | [5 empty] | Электроды сварочные Э42А, диаметр 5 мм
| 14.5.04.03-0002 | Мастика герметизирующая нетвердеющая из синтетического каучука, для заполнения и герметизации швов стеклянного ограждения теплиц |  | 4: т; 5: 0.00501; 6: 0.000516; 7: 128283.31; 8: 66.2; Мат. 12: 66.2 | [5 empty] | Мастика герметизирующая нетвердеющая из синтетического каучука, для заполнения и герметизации швов стеклянного ограждения теплиц
|  |  | Накладные расходы 121% ФОТ (от 4 224) | 8: 5111
|  |  | Сметная прибыль 72%*0.85 ФОТ (от 4 224) | 8: 2585
|  |  | Итого c накладными и см. прибылью | 8: 12151
204 | ФССЦ-19.1.01.03-0046 Приказ Минстроя России от 26.12.2019 №876/пр | Воздуховоды из оцинкованной стали с шиной и уголками толщиной: 0,5 мм, периметром 700 мм (200х150) |  | 4: м2; 6: 3.99; 7: 1053.97; 8: 4205; Мат. 12: 4205 |  |  |  | Воздуховоды из оцинкованной стали с шиной и уголками толщиной: 0,5 мм, периметром 700 мм (200х150)
205 | ФССЦ-19.1.01.03-0047 Приказ Минстроя России от 26.12.2019 №876/пр | Воздуховоды из оцинкованной стали с шиной и уголками толщиной: 0,5 мм, периметром 800 мм (200х200) |  | 4: м2; 6: 2.64; 7: 1053.97; 8: 2782; Мат. 12: 2782 |  |  |  | Воздуховоды из оцинкованной стали с шиной и уголками толщиной: 0,5 мм, периметром 800 мм (200х200)
206 | ФССЦ-19.1.01.03-0048 Приказ Минстроя России от 26.12.2019 №876/пр | Воздуховоды из оцинкованной стали с шиной и уголками толщиной: 0,5 мм, периметром 900 мм (250х200) |  | 4: м2; 6: 1.62; 7: 1053.97; 8: 1707; Мат. 12: 1707 |  |  |  | Воздуховоды из оцинкованной стали с шиной и уголками толщиной: 0,5 мм, периметром 900 мм (250х200)
207 | ФССЦ-19.1.01.03-0046 Приказ Минстроя России от 26.12.2019 №876/пр | Воздуховоды из оцинкованной стали с шиной и уголками толщиной: 0,5 мм, периметром 700 мм (Отвод из тонколистовойоцинкованнойстали90° 200x150 t=0.5мм S=0,24 м2) |  | 4: м2; 6: 0.24; 7: 1053.97; 8: 253; Мат. 12: 253 |  |  |  | Воздуховоды из оцинкованной стали с шиной и уголками толщиной: 0,5 мм, периметром 700 мм (Отвод из тонколистовойоцинкованнойстали90° 200x150 t=0.5мм S=0,24 м2)
208 | ФССЦ-19.1.01.03-0046 Приказ Минстроя России от 26.12.2019 №876/пр | Воздуховоды из оцинкованной стали с шиной и уголками толщиной: 0,5 мм, периметром 700 мм (Переходиз тонколистовой оцинкованнойстали200x150-150x150 t=0.5мм S=0,23 м2) |  | 4: м2; 6: 0.69; 7: 1053.97; 8: 727; Мат. 12: 727 |  |  |  | Воздуховоды из оцинкованной стали с шиной и уголками толщиной: 0,5 мм, периметром 700 мм (Переходиз тонколистовой оцинкованнойстали200x150-150x150 t=0.5мм S=0,23 м2)
209 | ФССЦ-19.1.01.03-0048 Приказ Минстроя России от 26.12.2019 №876/пр | Воздуховоды из оцинкованной стали с шиной и уголками толщиной: 0,5 мм, периметром 900 мм (Переходиз тонколистовой оцинкованнойстали250x200-150x150 t=0.5мм S=0,28 м2) |  | 4: м2; 6: 1.12; 7: 1053.97; 8: 1180; Мат. 12: 1180 |  |  |  | Воздуховоды из оцинкованной стали с шиной и уголками толщиной: 0,5 мм, периметром 900 мм (Переходиз тонколистовой оцинкованнойстали250x200-150x150 t=0.5мм S=0,28 м2)
210 | ФССЦ-19.3.01.01-0012 Приказ Минстроя России от 26.12.2019 №876/пр | Дроссель-клапаны для регулирования расхода воздуха, в обечайке, с сектором управления из оцинкованной стали, прямоугольные, периметр 700 мм, взрывозащищенное исполнение (РР-200х150-ф-ОЦ-В) |  | 4: шт; 6: 3; 7: 888.29; 8: 2665; Мат. 12: 2665 |  |  |  | Дроссель-клапаны для регулирования расхода воздуха, в обечайке, с сектором управления из оцинкованной стали, прямоугольные, периметр 700 мм, взрывозащищенное исполнение (РР-200х150-ф-ОЦ-В)
211 | ФССЦ-19.1.01.07-0004 Приказ Минстроя России от 26.12.2019 №876/пр | Врезка из оцинкованной стали, диаметр 200/150 мм |  | 4: шт; 6: 3; 7: 497.61; 8: 1493; Мат. 12: 1493 |  |  |  | Врезка из оцинкованной стали, диаметр 200/150 мм
212 | ФССЦ-19.1.01.07-0005 Приказ Минстроя России от 26.12.2019 №876/пр | Врезка из оцинкованной стали, диаметр 200/200 мм |  | 4: шт; 6: 2; 7: 568.99; 8: 1138; Мат. 12: 1138 |  |  |  | Врезка из оцинкованной стали, диаметр 200/200 мм
213 | ФССЦ-19.1.01.08-0005 Приказ Минстроя России от 26.12.2019 №876/пр | Заглушка торцевая оцинкованная для воздуховодов, сечение 200х200 мм |  | 4: шт; 6: 2; 7: 120.55; 8: 241; Мат. 12: 241 |  |  |  | Заглушка торцевая оцинкованная для воздуховодов, сечение 200х200 мм
214 | ФССЦ-19.1.01.08-0005 Приказ Минстроя России от 26.12.2019 №876/пр | Заглушка торцевая оцинкованная для воздуховодов, сечение 250х200 мм |  | шт |  | 4 | 120.55 | 482 |  |  |  | 482 | 0 | 0 |  |  |  | Заглушка торцевая оцинкованная для воздуховодов, сечение 250х200 мм
215 | ГЭСН20-01-001-04 Приказ Минстроя России от 26.12.2019 №871/пр | Прокладка воздуховодов из листовой, оцинкованной стали и алюминия класса Н (нормальные) толщиной: 0,6 мм, диаметром до 250 мм |  | 100 м2 |  | 0.0211 | 47463.44 | 1001 | 945 | 41 |  | 15 | 3.74 | 0.03 |  |  |  | Прокладка воздуховодов из листовой, оцинкованной стали и алюминия класса Н (нормальные) толщиной: 0,6 мм, диаметром до 250 мм
| Приказ от 07.07.2022 № 557/пр прил.8 табл.1 п.12 | Производство работ на предприятиях, где в силу режима секретности и(или) внутриобъектного режима применяются специальный допуск, специальный пропуск и другие ограничения для рабочих ОЗП=1,15; ЭМ=1,15 к расх.; ЗПМ=1,15; ТЗ=1,15; ТЗМ=1,15 | [16 empty] | Производство работ на предприятиях, где в силу режима секретности и(или) внутриобъектного режима применяются специальный допуск, специальный пропуск и другие ограничения для рабочих ОЗП=1,15; ЭМ=1,15 к расх.; ЗПМ=1,15; ТЗ=1,15; ТЗМ=1,15
| 1-3-2 | Затраты труда рабочих (средний разряд работы 3,2) |  | 4: чел.-ч; 5: 177.1; 6: 3.74; 7: 252.93; 8: 945.96; Осн.З/п 9: 945.96 | [5 empty] | Затраты труда рабочих (средний разряд работы 3,2)
| 91.05.05-015 | Краны на автомобильном ходу, грузоподъемность 16 т |  | маш.час | 0.552 | 0.01 | 2112.11 | 21.12 |  | 21.12 | 3.73 | [8 empty] | Краны на автомобильном ходу, грузоподъемность 16 т
| 91.06.03-055 | Лебедки электрические тяговым усилием 19,62 кН (2 т) |  | маш.час | 0.391 | 0.01 | 15.03 | 0.15 |  | 0.15 | 0 | [8 empty] | Лебедки электрические тяговым усилием 19,62 кН (2 т)
| 91.14.02-001 | Автомобили бортовые, грузоподъемность до 5 т |  | маш.час | 0.8395 | 0.02 | 880.49 | 17.61 |  | 17.61 | 6.41 | [8 empty] | Автомобили бортовые, грузоподъемность до 5 т
| 91.17.04-233 | Установки для сварки ручной дуговой (постоянного тока) |  | маш.час | 1.771 | 0.04 | 17.73 | 0.71 |  | 0.71 | 0 | [8 empty] | Установки для сварки ручной дуговой (постоянного тока)
| 01.7.11.07-0045 | Электроды сварочные Э42А, диаметр 5 мм |  | 4: т; 5: 0.00045; 6: 9.5e-06; 7: 187790.24; 8: 1.78; Мат. 12: 1.78 | [5 empty] | Электроды сварочные Э42А, диаметр 5 мм
| 14.5.04.03-0002 | Мастика герметизирующая нетвердеющая из синтетического каучука, для заполнения и герметизации швов стеклянного ограждения теплиц |  | 4: т; 5: 0.00501; 6: 0.0001057; 7: 128283.31; 8: 13.56; Мат. 12: 13.56 | [5 empty] | Мастика герметизирующая нетвердеющая из синтетического каучука, для заполнения и герметизации швов стеклянного ограждения теплиц
|  |  | Накладные расходы 121% ФОТ (от 945) | 8: 1143
|  |  | Сметная прибыль 72%*0.85 ФОТ (от 945) | 8: 578
|  |  | Итого c накладными и см. прибылью | 8: 2722
216 | ФССЦ-19.1.01.03-0013 Приказ Минстроя России от 26.12.2019 №876/пр | Воздуховоды из оцинкованной стали жесткие спирально-навивные, толщина 0,5 мм, диаметр 250 мм |  | 4: м2; 6: 1.3345; 7: 618.99; 8: 826; Мат. 12: 826 |  |  |  | Воздуховоды из оцинкованной стали жесткие спирально-навивные, толщина 0,5 мм, диаметр 250 мм
217 | ФССЦ-19.1.01.03-0013 Приказ Минстроя России от 26.12.2019 №876/пр | Воздуховоды из оцинкованной стали жесткие спирально-навивные, толщина 0,5 мм, диаметр 250 мм (Отвод из тонколистовойоцинкованнойстали90° ø250 t=0.5мм S=0,39 м2) |  | 4: м2; 6: 0.78; 7: 618.99; 8: 483; Мат. 12: 483 |  |  |  | Воздуховоды из оцинкованной стали жесткие спирально-навивные, толщина 0,5 мм, диаметр 250 мм (Отвод из тонколистовойоцинкованнойстали90° ø250 t=0.5мм S=0,39 м2)
218 | ФССЦ-19.1.01.07-0065 Приказ Минстроя России от 26.12.2019 №876/пр | Врезка прямая из оцинкованной стали, диаметр 250 мм |  | 4: шт; 6: 1; 7: 160.38; 8: 160; Мат. 12: 160 |  |  |  | Врезка прямая из оцинкованной стали, диаметр 250 мм
219 | ФССЦ-19.1.01.08-0006 Приказ Минстроя России от 26.12.2019 №876/пр | Заглушка торцевая оцинкованная для воздуховодов, ø250 мм |  | 4: шт; 6: 1; 7: 146.16; 8: 146; Мат. 12: 146 |  |  |  | Заглушка торцевая оцинкованная для воздуховодов, ø250 мм
220 | ГЭСН26-01-035-01 Приказ Минстроя России от 26.12.2019 №871/пр | Изоляция стен изделиями из минераловатных плит на основе стекловолокна с креплением дюбелями: в один слой толщиной 100 мм |  | 100 м2 |  | 0.017 | 5615.76 | 95 | 81 | 15 |  |  | 0.32 | 0.01 |  |  |  | Изоляция стен изделиями из минераловатных плит на основе стекловолокна с креплением дюбелями: в один слой толщиной 100 мм
| Приказ от 07.07.2022 № 557/пр прил.8 табл.1 п.12 | Производство работ на предприятиях, где в силу режима секретности и(или) внутриобъектного режима применяются специальный допуск, специальный пропуск и другие ограничения для рабочих ОЗП=1,15; ЭМ=1,15 к расх.; ЗПМ=1,15; ТЗ=1,15; ТЗМ=1,15 | [16 empty] | Производство работ на предприятиях, где в силу режима секретности и(или) внутриобъектного режима применяются специальный допуск, специальный пропуск и другие ограничения для рабочих ОЗП=1,15; ЭМ=1,15 к расх.; ЗПМ=1,15; ТЗ=1,15; ТЗМ=1,15
| 1-3-3 | Затраты труда рабочих (средний разряд работы 3,3) |  | 4: чел.-ч; 5: 18.5955; 6: 0.32; 7: 256.04; 8: 81.93; Осн.З/п 9: 81.93 | [5 empty] | Затраты труда рабочих (средний разряд работы 3,3)
| 91.06.09-022 | Люльки самоподъемные, грузоподъемность до 300 кг |  | маш.час | 7.6935 | 0.13 | 45.27 | 5.89 |  | 5.89 | 0 | [8 empty] | Люльки самоподъемные, грузоподъемность до 300 кг
| 91.14.02-001 | Автомобили бортовые, грузоподъемность до 5 т |  | маш.час | 0.575 | 0.01 | 880.49 | 8.8 |  | 8.8 | 3.21 | [8 empty] | Автомобили бортовые, грузоподъемность до 5 т
|  |  | Накладные расходы 97% ФОТ (от 81) | 8: 79
|  |  | Сметная прибыль 55%*0.85 ФОТ (от 81) | 8: 38
|  |  | Итого c накладными и см. прибылью | 8: 212
221 | ФССЦ-12.2.04.08-0030 Приказ Минстроя России от 26.12.2019 №876/пр | Маты минераловатные прошивные с покрытием сеткой, марка: "Wired mat 80" ROCKWOOL, толщиной 100 мм |  | 4: м3; 6: 0.1751; 7: 10526.25; 8: 1843; Мат. 12: 1843 |  |  |  | Маты минераловатные прошивные с покрытием сеткой, марка: "Wired mat 80" ROCKWOOL, толщиной 100 мм
Итого прямые затраты по разделу в текущих ценах |  |  |  | 8: 178623; Осн.З/п 9: 18933; Эк.Маш 10: 688; Мат. 12: 63884; Мат. 13: 74.33; Мат. 14: 0.44 | [6 empty] | Итого прямые затраты по разделу в текущих ценах
Накладные расходы |  |  |  | 8: 22890 | [6 empty] | Накладные расходы
Сметная прибыль |  |  |  | 8: 11575 | [6 empty] | Сметная прибыль
Итоги по разделу 6 В5 (ВА5) : |  |  |  | 8: 213088 | [6 empty] | Итоги по разделу 6 В5 (ВА5) :
В том числе: | [21 empty] | В том числе:
Материалы |  |  |  | 8: 63884 | [7 empty] | Материалы
Машины и механизмы |  |  |  | 8: 688 | [7 empty] | Машины и механизмы
ФОТ |  |  |  | 8: 18933 | [7 empty] | ФОТ
Оборудование |  |  |  | 8: 95119 | [7 empty] | Оборудование
Накладные расходы |  |  |  | 8: 22890 | [7 empty] | Накладные расходы
Сметная прибыль |  |  |  | 8: 11575 | [7 empty] | Сметная прибыль
Итого по разделу 6 В5 (ВА5) |  |  |  | 8: 213088 | [8 empty] | Итого по разделу 6 В5 (ВА5)
Раздел 7. ПЕА1 | [16 empty] | Раздел 7. ПЕА1
222 | ГЭСН20-02-002-01 Приказ Минстроя России от 26.12.2019 №871/пр | Установка решеток жалюзийных площадью в свету: до 0,5 м2 |  | шт |  | 4 | 378.35 | 1513 | 1276 | 49 |  | 189 | 4.92 | 0.05 |  |  |  | Установка решеток жалюзийных площадью в свету: до 0,5 м2
| Приказ от 07.07.2022 № 557/пр прил.8 табл.1 п.12 | Производство работ на предприятиях, где в силу режима секретности и(или) внутриобъектного режима применяются специальный допуск, специальный пропуск и другие ограничения для рабочих ОЗП=1,15; ЭМ=1,15 к расх.; ЗПМ=1,15; ТЗ=1,15; ТЗМ=1,15 | [16 empty] | Производство работ на предприятиях, где в силу режима секретности и(или) внутриобъектного режима применяются специальный допуск, специальный пропуск и другие ограничения для рабочих ОЗП=1,15; ЭМ=1,15 к расх.; ЗПМ=1,15; ТЗ=1,15; ТЗМ=1,15
| 1-3-4 | Затраты труда рабочих (средний разряд работы 3,4) |  | 4: чел.-ч; 5: 1.2305; 6: 4.92; 7: 259.15; 8: 1275.02; Осн.З/п 9: 1275.02 | [5 empty] | Затраты труда рабочих (средний разряд работы 3,4)
| 91.14.02-001 | Автомобили бортовые, грузоподъемность до 5 т |  | маш.час | 0.0115 | 0.05 | 880.49 | 44.02 |  | 44.02 | 16.03 | [8 empty] | Автомобили бортовые, грузоподъемность до 5 т
| 91.17.04-233 | Установки для сварки ручной дуговой (постоянного тока) |  | маш.час | 0.115 | 0.46 | 17.73 | 8.16 |  | 8.16 | 0 | [8 empty] | Установки для сварки ручной дуговой (постоянного тока)
| 01.7.11.07-0045 | Электроды сварочные Э42А, диаметр 5 мм |  | 4: т; 5: 0.00011; 6: 0.00044; 7: 187790.24; 8: 82.63; Мат. 12: 82.63 | [5 empty] | Электроды сварочные Э42А, диаметр 5 мм
| 04.3.01.09-0014 | Раствор готовый кладочный, цементный, М100 |  | 4: м3; 5: 0.0003; 6: 0.0012; 7: 5122.11; 8: 6.15; Мат. 12: 6.15 | [5 empty] | Раствор готовый кладочный, цементный, М100
| 08.4.03.02-0004 | Сталь арматурная, горячекатаная, гладкая, класс А-I, диаметр 12 мм |  | 4: т; 5: 0.00043; 6: 0.00172; 7: 58389.31; 8: 100.43; Мат. 12: 100.43 | [5 empty] | Сталь арматурная, горячекатаная, гладкая, класс А-I, диаметр 12 мм
|  |  | Накладные расходы 121% ФОТ (от 1 276) | 8: 1544
|  |  | Сметная прибыль 72%*0.85 ФОТ (от 1 276) | 8: 781
|  |  | Итого c накладными и см. прибылью | 8: 3838
223 | ФССЦ-19.2.03.02-0132 Приказ Минстроя России от 26.12.2019 №876/пр | Решетки вентиляционные алюминиевые "АРКТОС" типа: АМР, размером 500х500 мм |  | 4: шт; 6: 2; 7: 4358.56; 8: 8717; Мат. 12: 8717 |  |  |  | Решетки вентиляционные алюминиевые "АРКТОС" типа: АМР, размером 500х500 мм
224 | ФССЦ-19.2.03.03-0066 Приказ Минстроя России от 26.12.2019 №876/пр | Решетки вентиляционные наружные РН, из оцинкованной стали, размер 500х500 мм |  | 4: шт; 6: 2; 7: 2015.82; 8: 4032; Мат. 12: 4032 |  |  |  | Решетки вентиляционные наружные РН, из оцинкованной стали, размер 500х500 мм
225 | ГЭСН20-02-006-08 Приказ Минстроя России от 26.12.2019 №871/пр | Установка заслонок воздушных и клапанов воздушных КВР с электрическим или пневматическим приводом: периметром до 2400 мм |  | шт |  | 2 | 651.77 | 1304 | 1192 | 111 |  |  | 4.6 | 0.07 |  |  |  | Установка заслонок воздушных и клапанов воздушных КВР с электрическим или пневматическим приводом: периметром до 2400 мм
| Приказ от 07.07.2022 № 557/пр прил.8 табл.1 п.12 | Производство работ на предприятиях, где в силу режима секретности и(или) внутриобъектного режима применяются специальный допуск, специальный пропуск и другие ограничения для рабочих ОЗП=1,15; ЭМ=1,15 к расх.; ЗПМ=1,15; ТЗ=1,15; ТЗМ=1,15 | [16 empty] | Производство работ на предприятиях, где в силу режима секретности и(или) внутриобъектного режима применяются специальный допуск, специальный пропуск и другие ограничения для рабочих ОЗП=1,15; ЭМ=1,15 к расх.; ЗПМ=1,15; ТЗ=1,15; ТЗМ=1,15
| 1-3-4 | Затраты труда рабочих (средний разряд работы 3,4) |  | 4: чел.-ч; 5: 2.3; 6: 4.6; 7: 259.15; 8: 1192.09; Осн.З/п 9: 1192.09 | [5 empty] | Затраты труда рабочих (средний разряд работы 3,4)
| 91.05.05-015 | Краны на автомобильном ходу, грузоподъемность 16 т |  | маш.час | 0.0115 | 0.02 | 2112.11 | 42.24 |  | 42.24 | 7.46 | [8 empty] | Краны на автомобильном ходу, грузоподъемность 16 т
| 91.06.03-047 | Лебедки ручные и рычажные тяговым усилием 31,39 кН (3,2 т) |  | маш.час | 0.575 | 1.15 | 19.45 | 22.37 |  | 22.37 | 0 | [8 empty] | Лебедки ручные и рычажные тяговым усилием 31,39 кН (3,2 т)
| 91.14.02-001 | Автомобили бортовые, грузоподъемность до 5 т |  | маш.час | 0.023 | 0.05 | 880.49 | 44.02 |  | 44.02 | 16.03 | [8 empty] | Автомобили бортовые, грузоподъемность до 5 т
|  |  | Накладные расходы 121% ФОТ (от 1 192) | 8: 1442
|  |  | Сметная прибыль 72%*0.85 ФОТ (от 1 192) | 8: 730
|  |  | Итого c накладными и см. прибылью | 8: 3476
226 | ФССЦ-19.3.01.06-0116 Приказ Минстроя России от 26.12.2019 №876/пр | Клапаны воздушные под ручной или электропривод ВК, размер 500х500 мм |  | 4: шт; 6: 2; 7: 5051.64; 8: 10103; Мат. 12: 10103 |  |  |  | Клапаны воздушные под ручной или электропривод ВК, размер 500х500 мм
227 | ГЭСН20-01-001-11 Приказ Минстроя России от 26.12.2019 №871/пр | Прокладка воздуховодов из листовой, оцинкованной стали и алюминия класса Н (нормальные) толщиной: 0,7 мм, периметром до 2400 мм |  | 100 м2 |  | 0.01 | 28386.06 | 284 | 267 | 13 |  | 4 | 1.06 | 0.01 |  |  |  | Прокладка воздуховодов из листовой, оцинкованной стали и алюминия класса Н (нормальные) толщиной: 0,7 мм, периметром до 2400 мм
| Приказ от 07.07.2022 № 557/пр прил.8 табл.1 п.12 | Производство работ на предприятиях, где в силу режима секретности и(или) внутриобъектного режима применяются специальный допуск, специальный пропуск и другие ограничения для рабочих ОЗП=1,15; ЭМ=1,15 к расх.; ЗПМ=1,15; ТЗ=1,15; ТЗМ=1,15 | [16 empty] | Производство работ на предприятиях, где в силу режима секретности и(или) внутриобъектного режима применяются специальный допуск, специальный пропуск и другие ограничения для рабочих ОЗП=1,15; ЭМ=1,15 к расх.; ЗПМ=1,15; ТЗ=1,15; ТЗМ=1,15
| 1-3-2 | Затраты труда рабочих (средний разряд работы 3,2) |  | 4: чел.-ч; 5: 105.57; 6: 1.06; 7: 252.93; 8: 268.11; Осн.З/п 9: 268.11 | [5 empty] | Затраты труда рабочих (средний разряд работы 3,2)
| 91.05.05-015 | Краны на автомобильном ходу, грузоподъемность 16 т |  | маш.час | 0.299 | 0 | 2112.11 | 0 |  | 0 | 0 | [8 empty] | Краны на автомобильном ходу, грузоподъемность 16 т
| 91.06.03-047 | Лебедки ручные и рычажные тяговым усилием 31,39 кН (3,2 т) |  | маш.час | 11.5575 | 0.12 | 19.45 | 2.33 |  | 2.33 | 0 | [8 empty] | Лебедки ручные и рычажные тяговым усилием 31,39 кН (3,2 т)
| 91.06.03-055 | Лебедки электрические тяговым усилием 19,62 кН (2 т) |  | маш.час | 0.1955 | 0 | 15.03 | 0 |  | 0 | 0 | [8 empty] | Лебедки электрические тяговым усилием 19,62 кН (2 т)
| 91.14.02-001 | Автомобили бортовые, грузоподъемность до 5 т |  | маш.час | 0.4485 | 0 | 880.49 | 0 |  | 0 | 0 | [8 empty] | Автомобили бортовые, грузоподъемность до 5 т
| 91.17.04-233 | Установки для сварки ручной дуговой (постоянного тока) |  | маш.час | 1.2995 | 0.01 | 17.73 | 0.18 |  | 0.18 | 0 | [8 empty] | Установки для сварки ручной дуговой (постоянного тока)
| 01.7.11.07-0045 | Электроды сварочные Э42А, диаметр 5 мм |  | 4: т; 5: 0.00033; 6: 3.3e-06; 7: 187790.24; 8: 0.62; Мат. 12: 0.62 | [5 empty] | Электроды сварочные Э42А, диаметр 5 мм
| 14.5.04.03-0002 | Мастика герметизирующая нетвердеющая из синтетического каучука, для заполнения и герметизации швов стеклянного ограждения теплиц |  | 4: т; 5: 0.00269; 6: 2.69e-05; 7: 128283.31; 8: 3.45; Мат. 12: 3.45 | [5 empty] | Мастика герметизирующая нетвердеющая из синтетического каучука, для заполнения и герметизации швов стеклянного ограждения теплиц
|  |  | Накладные расходы 121% ФОТ (от 267) | 8: 323
|  |  | Сметная прибыль 72%*0.85 ФОТ (от 267) | 8: 163
|  |  | Итого c накладными и см. прибылью | 8: 770
228 | ФССЦ-19.1.01.03-0030 Приказ Минстроя России от 26.12.2019 №876/пр | Воздуховоды из оцинкованной стали с шиной и уголками толщиной: 0,7 мм, периметром 2000 мм (со стороной до 600 мм) (500х500) |  | 4: м2; 6: 1; 7: 939.18; 8: 939; Мат. 12: 939 |  |  |  | Воздуховоды из оцинкованной стали с шиной и уголками толщиной: 0,7 мм, периметром 2000 мм (со стороной до 600 мм) (500х500)
229 | ГЭСН26-01-041-05 Приказ Минстроя России от 26.12.2019 №871/пр | Изоляция изделиями из пенопласта насухо холодных поверхностей покрытий и перекрытий |  | м3 |  | 0.0416 | 3279.43 | 136 | 123 | 13 |  |  | 0.45 | 0.01 |  |  |  | Изоляция изделиями из пенопласта насухо холодных поверхностей покрытий и перекрытий
| Приказ от 07.07.2022 № 557/пр прил.8 табл.1 п.12 | Производство работ на предприятиях, где в силу режима секретности и(или) внутриобъектного режима применяются специальный допуск, специальный пропуск и другие ограничения для рабочих ОЗП=1,15; ЭМ=1,15 к расх.; ЗПМ=1,15; ТЗ=1,15; ТЗМ=1,15 | [16 empty] | Производство работ на предприятиях, где в силу режима секретности и(или) внутриобъектного режима применяются специальный допуск, специальный пропуск и другие ограничения для рабочих ОЗП=1,15; ЭМ=1,15 к расх.; ЗПМ=1,15; ТЗ=1,15; ТЗМ=1,15
| 1-3-8 | Затраты труда рабочих (средний разряд работы 3,8) |  | 4: чел.-ч; 5: 10.8905; 6: 0.45; 7: 271.59; 8: 122.22; Осн.З/п 9: 122.22 | [5 empty] | Затраты труда рабочих (средний разряд работы 3,8)
| 91.06.03-055 | Лебедки электрические тяговым усилием 19,62 кН (2 т) |  | маш.час | 0.5175 | 0.02 | 15.03 | 0.3 |  | 0.3 | 0 | [8 empty] | Лебедки электрические тяговым усилием 19,62 кН (2 т)
| 91.14.02-001 | Автомобили бортовые, грузоподъемность до 5 т |  | маш.час | 0.3565 | 0.01 | 880.49 | 8.8 |  | 8.8 | 3.21 | [8 empty] | Автомобили бортовые, грузоподъемность до 5 т
|  |  | Накладные расходы 97% ФОТ (от 123) | 8: 119
|  |  | Сметная прибыль 55%*0.85 ФОТ (от 123) | 8: 58
|  |  | Итого c накладными и см. прибылью | 8: 313
230 | ФССЦ-12.2.07.01-1016 Приказ Минстроя России от 26.12.2019 №876/пр | Теплоизоляция из вспененного каучука в рулонах, толщина 32 мм (K-FLEX AIR METAL б=32мм) |  | 4: м2; 6: 1.3; 7: 2692.51; 8: 3500; Мат. 12: 3500 |  |  |  | Теплоизоляция из вспененного каучука в рулонах, толщина 32 мм (K-FLEX AIR METAL б=32мм)
Итого прямые затраты по разделу в текущих ценах |  |  |  | 8: 30528; Осн.З/п 9: 2858; Эк.Маш 10: 186; Мат. 12: 27484; Мат. 13: 11.03; Мат. 14: 0.14 | [6 empty] | Итого прямые затраты по разделу в текущих ценах
Накладные расходы |  |  |  | 8: 3428 | [6 empty] | Накладные расходы
Сметная прибыль |  |  |  | 8: 1732 | [6 empty] | Сметная прибыль
Итоги по разделу 7 ПЕА1 : |  |  |  | 8: 35688 | [6 empty] | Итоги по разделу 7 ПЕА1 :
Итого |  |  |  | Мат. 13: 11.03; Мат. 14: 0.14 | [7 empty] | Итого
В том числе: | [21 empty] | В том числе:
Материалы |  |  |  | 8: 27484 | [7 empty] | Материалы
Машины и механизмы |  |  |  | 8: 186 | [7 empty] | Машины и механизмы
ФОТ |  |  |  | 8: 2858 | [7 empty] | ФОТ
Накладные расходы |  |  |  | 8: 3428 | [7 empty] | Накладные расходы
Сметная прибыль |  |  |  | 8: 1732 | [7 empty] | Сметная прибыль
Итого по разделу 7 ПЕА1 |  |  |  | 8: 35688; Мат. 13: 11.03; Мат. 14: 0.14 | [8 empty] | Итого по разделу 7 ПЕА1
Раздел 8. ПЕА2 | [16 empty] | Раздел 8. ПЕА2
231 | ГЭСН20-02-002-01 Приказ Минстроя России от 26.12.2019 №871/пр | Установка решеток жалюзийных площадью в свету: до 0,5 м2 |  | шт |  | 2 | 378.35 | 757 | 638 | 24 |  | 95 | 2.46 | 0.02 |  |  |  | Установка решеток жалюзийных площадью в свету: до 0,5 м2
| Приказ от 07.07.2022 № 557/пр прил.8 табл.1 п.12 | Производство работ на предприятиях, где в силу режима секретности и(или) внутриобъектного режима применяются специальный допуск, специальный пропуск и другие ограничения для рабочих ОЗП=1,15; ЭМ=1,15 к расх.; ЗПМ=1,15; ТЗ=1,15; ТЗМ=1,15 | [16 empty] | Производство работ на предприятиях, где в силу режима секретности и(или) внутриобъектного режима применяются специальный допуск, специальный пропуск и другие ограничения для рабочих ОЗП=1,15; ЭМ=1,15 к расх.; ЗПМ=1,15; ТЗ=1,15; ТЗМ=1,15
| 1-3-4 | Затраты труда рабочих (средний разряд работы 3,4) |  | 4: чел.-ч; 5: 1.2305; 6: 2.46; 7: 259.15; 8: 637.51; Осн.З/п 9: 637.51 | [5 empty] | Затраты труда рабочих (средний разряд работы 3,4)
| 91.14.02-001 | Автомобили бортовые, грузоподъемность до 5 т |  | маш.час | 0.0115 | 0.02 | 880.49 | 17.61 |  | 17.61 | 6.41 | [8 empty] | Автомобили бортовые, грузоподъемность до 5 т
| 91.17.04-233 | Установки для сварки ручной дуговой (постоянного тока) |  | маш.час | 0.115 | 0.23 | 17.73 | 4.08 |  | 4.08 | 0 | [8 empty] | Установки для сварки ручной дуговой (постоянного тока)
| 01.7.11.07-0045 | Электроды сварочные Э42А, диаметр 5 мм |  | 4: т; 5: 0.00011; 6: 0.00022; 7: 187790.24; 8: 41.31; Мат. 12: 41.31 | [5 empty] | Электроды сварочные Э42А, диаметр 5 мм
| 04.3.01.09-0014 | Раствор готовый кладочный, цементный, М100 |  | 4: м3; 5: 0.0003; 6: 0.0006; 7: 5122.11; 8: 3.07; Мат. 12: 3.07 | [5 empty] | Раствор готовый кладочный, цементный, М100
| 08.4.03.02-0004 | Сталь арматурная, горячекатаная, гладкая, класс А-I, диаметр 12 мм |  | 4: т; 5: 0.00043; 6: 0.00086; 7: 58389.31; 8: 50.21; Мат. 12: 50.21 | [5 empty] | Сталь арматурная, горячекатаная, гладкая, класс А-I, диаметр 12 мм
|  |  | Накладные расходы 121% ФОТ (от 638) | 8: 772
|  |  | Сметная прибыль 72%*0.85 ФОТ (от 638) | 8: 390
|  |  | Итого c накладными и см. прибылью | 8: 1919
232 | ФССЦ-19.2.03.02-0132 Приказ Минстроя России от 26.12.2019 №876/пр | Решетки вентиляционные алюминиевые "АРКТОС" типа: АМР, размером 500х500 мм |  | 4: шт; 6: 1; 7: 4358.56; 8: 4359; Мат. 12: 4359 |  |  |  | Решетки вентиляционные алюминиевые "АРКТОС" типа: АМР, размером 500х500 мм
233 | ФССЦ-19.2.03.03-0066 Приказ Минстроя России от 26.12.2019 №876/пр | Решетки вентиляционные наружные РН, из оцинкованной стали, размер 500х500 мм |  | 4: шт; 6: 1; 7: 2015.82; 8: 2016; Мат. 12: 2016 |  |  |  | Решетки вентиляционные наружные РН, из оцинкованной стали, размер 500х500 мм
234 | ГЭСН20-02-006-08 Приказ Минстроя России от 26.12.2019 №871/пр | Установка заслонок воздушных и клапанов воздушных КВР с электрическим или пневматическим приводом: периметром до 2400 мм |  | шт |  | 1 | 651.77 | 652 | 596 | 56 |  |  | 2.3 | 0.03 |  |  |  | Установка заслонок воздушных и клапанов воздушных КВР с электрическим или пневматическим приводом: периметром до 2400 мм
| Приказ от 07.07.2022 № 557/пр прил.8 табл.1 п.12 | Производство работ на предприятиях, где в силу режима секретности и(или) внутриобъектного режима применяются специальный допуск, специальный пропуск и другие ограничения для рабочих ОЗП=1,15; ЭМ=1,15 к расх.; ЗПМ=1,15; ТЗ=1,15; ТЗМ=1,15 | [16 empty] | Производство работ на предприятиях, где в силу режима секретности и(или) внутриобъектного режима применяются специальный допуск, специальный пропуск и другие ограничения для рабочих ОЗП=1,15; ЭМ=1,15 к расх.; ЗПМ=1,15; ТЗ=1,15; ТЗМ=1,15
| 1-3-4 | Затраты труда рабочих (средний разряд работы 3,4) |  | 4: чел.-ч; 5: 2.3; 6: 2.3; 7: 259.15; 8: 596.05; Осн.З/п 9: 596.05 | [5 empty] | Затраты труда рабочих (средний разряд работы 3,4)
| 91.05.05-015 | Краны на автомобильном ходу, грузоподъемность 16 т |  | маш.час | 0.0115 | 0.01 | 2112.11 | 21.12 |  | 21.12 | 3.73 | [8 empty] | Краны на автомобильном ходу, грузоподъемность 16 т
| 91.06.03-047 | Лебедки ручные и рычажные тяговым усилием 31,39 кН (3,2 т) |  | маш.час | 0.575 | 0.58 | 19.45 | 11.28 |  | 11.28 | 0 | [8 empty] | Лебедки ручные и рычажные тяговым усилием 31,39 кН (3,2 т)
| 91.14.02-001 | Автомобили бортовые, грузоподъемность до 5 т |  | маш.час | 0.023 | 0.02 | 880.49 | 17.61 |  | 17.61 | 6.41 | [8 empty] | Автомобили бортовые, грузоподъемность до 5 т
|  |  | Накладные расходы 121% ФОТ (от 596) | 8: 721
|  |  | Сметная прибыль 72%*0.85 ФОТ (от 596) | 8: 365
|  |  | Итого c накладными и см. прибылью | 8: 1738
235 | ФССЦ-19.3.01.06-0116 Приказ Минстроя России от 26.12.2019 №876/пр | Клапаны воздушные под ручной или электропривод ВК, размер 500х500 мм |  | 4: шт; 6: 1; 7: 5051.64; 8: 5052; Мат. 12: 5052 |  |  |  | Клапаны воздушные под ручной или электропривод ВК, размер 500х500 мм
236 | ГЭСН20-01-001-11 Приказ Минстроя России от 26.12.2019 №871/пр | Прокладка воздуховодов из листовой, оцинкованной стали и алюминия класса Н (нормальные) толщиной: 0,7 мм, периметром до 2400 мм |  | 100 м2 |  | 0.006 | 28386.06 | 170 | 160 | 8 |  | 2 | 0.63 |  |  |  |  | Прокладка воздуховодов из листовой, оцинкованной стали и алюминия класса Н (нормальные) толщиной: 0,7 мм, периметром до 2400 мм
| Приказ от 07.07.2022 № 557/пр прил.8 табл.1 п.12 | Производство работ на предприятиях, где в силу режима секретности и(или) внутриобъектного режима применяются специальный допуск, специальный пропуск и другие ограничения для рабочих ОЗП=1,15; ЭМ=1,15 к расх.; ЗПМ=1,15; ТЗ=1,15; ТЗМ=1,15 | [16 empty] | Производство работ на предприятиях, где в силу режима секретности и(или) внутриобъектного режима применяются специальный допуск, специальный пропуск и другие ограничения для рабочих ОЗП=1,15; ЭМ=1,15 к расх.; ЗПМ=1,15; ТЗ=1,15; ТЗМ=1,15
| 1-3-2 | Затраты труда рабочих (средний разряд работы 3,2) |  | 4: чел.-ч; 5: 105.57; 6: 0.63; 7: 252.93; 8: 159.35; Осн.З/п 9: 159.35 | [5 empty] | Затраты труда рабочих (средний разряд работы 3,2)
| 91.05.05-015 | Краны на автомобильном ходу, грузоподъемность 16 т |  | маш.час | 0.299 | 0 | 2112.11 | 0 |  | 0 | 0 | [8 empty] | Краны на автомобильном ходу, грузоподъемность 16 т
| 91.06.03-047 | Лебедки ручные и рычажные тяговым усилием 31,39 кН (3,2 т) |  | маш.час | 11.5575 | 0.07 | 19.45 | 1.36 |  | 1.36 | 0 | [8 empty] | Лебедки ручные и рычажные тяговым усилием 31,39 кН (3,2 т)
| 91.06.03-055 | Лебедки электрические тяговым усилием 19,62 кН (2 т) |  | маш.час | 0.1955 | 0 | 15.03 | 0 |  | 0 | 0 | [8 empty] | Лебедки электрические тяговым усилием 19,62 кН (2 т)
| 91.14.02-001 | Автомобили бортовые, грузоподъемность до 5 т |  | маш.час | 0.4485 | 0 | 880.49 | 0 |  | 0 | 0 | [8 empty] | Автомобили бортовые, грузоподъемность до 5 т
| 91.17.04-233 | Установки для сварки ручной дуговой (постоянного тока) |  | маш.час | 1.2995 | 0.01 | 17.73 | 0.18 |  | 0.18 | 0 | [8 empty] | Установки для сварки ручной дуговой (постоянного тока)
| 01.7.11.07-0045 | Электроды сварочные Э42А, диаметр 5 мм |  | 4: т; 5: 0.00033; 6: 2e-06; 7: 187790.24; 8: 0.37; Мат. 12: 0.37 | [5 empty] | Электроды сварочные Э42А, диаметр 5 мм
| 14.5.04.03-0002 | Мастика герметизирующая нетвердеющая из синтетического каучука, для заполнения и герметизации швов стеклянного ограждения теплиц |  | 4: т; 5: 0.00269; 6: 1.61e-05; 7: 128283.31; 8: 2.07; Мат. 12: 2.07 | [5 empty] | Мастика герметизирующая нетвердеющая из синтетического каучука, для заполнения и герметизации швов стеклянного ограждения теплиц
|  |  | Накладные расходы 121% ФОТ (от 160) | 8: 194
|  |  | Сметная прибыль 72%*0.85 ФОТ (от 160) | 8: 98
|  |  | Итого c накладными и см. прибылью | 8: 462
237 | ФССЦ-19.1.01.03-0030 Приказ Минстроя России от 26.12.2019 №876/пр | Воздуховоды из оцинкованной стали с шиной и уголками толщиной: 0,7 мм, периметром 2000 мм (со стороной до 600 мм) (500х500) |  | 4: м2; 6: 0.6; 7: 939.18; 8: 564; Мат. 12: 564 |  |  |  | Воздуховоды из оцинкованной стали с шиной и уголками толщиной: 0,7 мм, периметром 2000 мм (со стороной до 600 мм) (500х500)
238 | ГЭСН26-01-041-05 Приказ Минстроя России от 26.12.2019 №871/пр | Изоляция изделиями из пенопласта насухо холодных поверхностей покрытий и перекрытий |  | м3 |  | 0.0224 | 3279.43 | 73 | 66 | 7 |  |  | 0.24 | 0.01 |  |  |  | Изоляция изделиями из пенопласта насухо холодных поверхностей покрытий и перекрытий
| Приказ от 07.07.2022 № 557/пр прил.8 табл.1 п.12 | Производство работ на предприятиях, где в силу режима секретности и(или) внутриобъектного режима применяются специальный допуск, специальный пропуск и другие ограничения для рабочих ОЗП=1,15; ЭМ=1,15 к расх.; ЗПМ=1,15; ТЗ=1,15; ТЗМ=1,15 | [16 empty] | Производство работ на предприятиях, где в силу режима секретности и(или) внутриобъектного режима применяются специальный допуск, специальный пропуск и другие ограничения для рабочих ОЗП=1,15; ЭМ=1,15 к расх.; ЗПМ=1,15; ТЗ=1,15; ТЗМ=1,15
| 1-3-8 | Затраты труда рабочих (средний разряд работы 3,8) |  | 4: чел.-ч; 5: 10.8905; 6: 0.24; 7: 271.59; 8: 65.18; Осн.З/п 9: 65.18 | [5 empty] | Затраты труда рабочих (средний разряд работы 3,8)
| 91.06.03-055 | Лебедки электрические тяговым усилием 19,62 кН (2 т) |  | маш.час | 0.5175 | 0.01 | 15.03 | 0.15 |  | 0.15 | 0 | [8 empty] | Лебедки электрические тяговым усилием 19,62 кН (2 т)
| 91.14.02-001 | Автомобили бортовые, грузоподъемность до 5 т |  | маш.час | 0.3565 | 0.01 | 880.49 | 8.8 |  | 8.8 | 3.21 | [8 empty] | Автомобили бортовые, грузоподъемность до 5 т
|  |  | Накладные расходы 97% ФОТ (от 66) | 8: 64
|  |  | Сметная прибыль 55%*0.85 ФОТ (от 66) | 8: 31
|  |  | Итого c накладными и см. прибылью | 8: 168
239 | ФССЦ-12.2.07.01-1016 Приказ Минстроя России от 26.12.2019 №876/пр | Теплоизоляция из вспененного каучука в рулонах, толщина 32 мм (K-FLEX AIR METAL б=32мм) |  | 4: м2; 6: 0.7; 7: 2692.51; 8: 1885; Мат. 12: 1885 |  |  |  | Теплоизоляция из вспененного каучука в рулонах, толщина 32 мм (K-FLEX AIR METAL б=32мм)
Итого прямые затраты по разделу в текущих ценах |  |  |  | 8: 15528; Осн.З/п 9: 1460; Эк.Маш 10: 95; Мат. 12: 13973; Мат. 13: 5.63; Мат. 14: 0.06 | [6 empty] | Итого прямые затраты по разделу в текущих ценах
Накладные расходы |  |  |  | 8: 1751 | [6 empty] | Накладные расходы
Сметная прибыль |  |  |  | 8: 884 | [6 empty] | Сметная прибыль
Итоги по разделу 8 ПЕА2 : |  |  |  | 8: 18163 | [6 empty] | Итоги по разделу 8 ПЕА2 :
В том числе: | [21 empty] | В том числе:
Материалы |  |  |  | 8: 13973 | [7 empty] | Материалы
Машины и механизмы |  |  |  | 8: 95 | [7 empty] | Машины и механизмы
ФОТ |  |  |  | 8: 1460 | [7 empty] | ФОТ
Накладные расходы |  |  |  | 8: 1751 | [7 empty] | Накладные расходы
Сметная прибыль |  |  |  | 8: 884 | [7 empty] | Сметная прибыль
Итого по разделу 8 ПЕА2 |  |  |  | 8: 18163 | [8 empty] | Итого по разделу 8 ПЕА2
Раздел 9. ВЕ1 | [16 empty] | Раздел 9. ВЕ1
240 | ГЭСН20-02-012-01 Приказ Минстроя России от 26.12.2019 №871/пр | Установка дефлекторов диаметром патрубка: 280 мм |  | шт |  | 1 | 776.73 | 777 | 752 | 25 |  |  | 3.05 | 0.01 |  |  |  | Установка дефлекторов диаметром патрубка: 280 мм
| Приказ от 07.07.2022 № 557/пр прил.8 табл.1 п.12 | Производство работ на предприятиях, где в силу режима секретности и(или) внутриобъектного режима применяются специальный допуск, специальный пропуск и другие ограничения для рабочих ОЗП=1,15; ЭМ=1,15 к расх.; ЗПМ=1,15; ТЗ=1,15; ТЗМ=1,15 | [16 empty] | Производство работ на предприятиях, где в силу режима секретности и(или) внутриобъектного режима применяются специальный допуск, специальный пропуск и другие ограничения для рабочих ОЗП=1,15; ЭМ=1,15 к расх.; ЗПМ=1,15; ТЗ=1,15; ТЗМ=1,15
| 1-3-0 | Затраты труда рабочих (средний разряд работы 3,0) |  | 4: чел.-ч; 5: 3.0475; 6: 3.05; 7: 246.71; 8: 752.47; Осн.З/п 9: 752.47 | [5 empty] | Затраты труда рабочих (средний разряд работы 3,0)
| 91.06.03-047 | Лебедки ручные и рычажные тяговым усилием 31,39 кН (3,2 т) |  | маш.час | 0.759 | 0.76 | 19.45 | 14.78 |  | 14.78 | 0 | [8 empty] | Лебедки ручные и рычажные тяговым усилием 31,39 кН (3,2 т)
| 91.14.02-001 | Автомобили бортовые, грузоподъемность до 5 т |  | маш.час | 0.0115 | 0.01 | 880.49 | 8.8 |  | 8.8 | 3.21 | [8 empty] | Автомобили бортовые, грузоподъемность до 5 т
|  |  | Накладные расходы 121% ФОТ (от 752) | 8: 910
|  |  | Сметная прибыль 72%*0.85 ФОТ (от 752) | 8: 460
|  |  | Итого c накладными и см. прибылью | 8: 2147
241 | ФССЦ-19.1.04.02-0006 Приказ Минстроя России от 26.12.2019 №876/пр | Дефлекторы статические из оцинкованной стали, диаметр 200 мм |  | 4: шт; 6: 1; 7: 8948.54; 8: 8949; Мат. 12: 8949 |  |  |  | Дефлекторы статические из оцинкованной стали, диаметр 200 мм
242 | ГЭСН20-02-001-01 Приказ Минстроя России от 26.12.2019 №871/пр | Установка воздухораспределителей, предназначенных для подачи воздуха: в рабочую зону, массой до 20 кг |  | шт |  | 1 | 418.61 | 419 | 359 | 22 |  | 38 | 1.4 | 0.01 |  |  |  | Установка воздухораспределителей, предназначенных для подачи воздуха: в рабочую зону, массой до 20 кг
| Приказ от 07.07.2022 № 557/пр прил.8 табл.1 п.12 | Производство работ на предприятиях, где в силу режима секретности и(или) внутриобъектного режима применяются специальный допуск, специальный пропуск и другие ограничения для рабочих ОЗП=1,15; ЭМ=1,15 к расх.; ЗПМ=1,15; ТЗ=1,15; ТЗМ=1,15 | [16 empty] | Производство работ на предприятиях, где в силу режима секретности и(или) внутриобъектного режима применяются специальный допуск, специальный пропуск и другие ограничения для рабочих ОЗП=1,15; ЭМ=1,15 к расх.; ЗПМ=1,15; ТЗ=1,15; ТЗМ=1,15
| 1-3-3 | Затраты труда рабочих (средний разряд работы 3,3) |  | 4: чел.-ч; 5: 1.403; 6: 1.4; 7: 256.04; 8: 358.46; Осн.З/п 9: 358.46 | [5 empty] | Затраты труда рабочих (средний разряд работы 3,3)
| 91.06.03-047 | Лебедки ручные и рычажные тяговым усилием 31,39 кН (3,2 т) |  | маш.час | 0.3565 | 0.36 | 19.45 | 7 |  | 7 | 0 | [8 empty] | Лебедки ручные и рычажные тяговым усилием 31,39 кН (3,2 т)
| 91.06.03-055 | Лебедки электрические тяговым усилием 19,62 кН (2 т) |  | маш.час | 0.046 | 0.05 | 15.03 | 0.75 |  | 0.75 | 0 | [8 empty] | Лебедки электрические тяговым усилием 19,62 кН (2 т)
| 91.14.02-001 | Автомобили бортовые, грузоподъемность до 5 т |  | маш.час | 0.0115 | 0.01 | 880.49 | 8.8 |  | 8.8 | 3.21 | [8 empty] | Автомобили бортовые, грузоподъемность до 5 т
| 91.17.04-233 | Установки для сварки ручной дуговой (постоянного тока) |  | маш.час | 0.23 | 0.23 | 17.73 | 4.08 |  | 4.08 | 0 | [8 empty] | Установки для сварки ручной дуговой (постоянного тока)
| 01.7.11.07-0045 | Электроды сварочные Э42А, диаметр 5 мм |  | 4: т; 5: 0.0002; 6: 0.0002; 7: 187790.24; 8: 37.56; Мат. 12: 37.56 | [5 empty] | Электроды сварочные Э42А, диаметр 5 мм
|  |  | Накладные расходы 121% ФОТ (от 359) | 8: 434
|  |  | Сметная прибыль 72%*0.85 ФОТ (от 359) | 8: 220
|  |  | Итого c накладными и см. прибылью | 8: 1073
243 | ФССЦ-19.1.05.04-0009 Приказ Минстроя России от 26.12.2019 №876/пр | Диффузоры потолочные пластиковые универсальные, диаметр 200 мм (ДПУ-М 200) |  | 4: шт; 6: 1; 7: 547.6; 8: 548; Мат. 12: 548 |  |  |  | Диффузоры потолочные пластиковые универсальные, диаметр 200 мм (ДПУ-М 200)
244 | ГЭСН20-01-001-01 Приказ Минстроя России от 26.12.2019 №871/пр | Прокладка воздуховодов из листовой, оцинкованной стали и алюминия класса Н (нормальные) толщиной: 0,5 мм, диаметром до 200 мм |  | 100 м2 |  | 0.0094 | 47453.32 | 446 | 421 | 18 |  | 7 | 1.66 | 0.01 |  |  |  | Прокладка воздуховодов из листовой, оцинкованной стали и алюминия класса Н (нормальные) толщиной: 0,5 мм, диаметром до 200 мм
| Приказ от 07.07.2022 № 557/пр прил.8 табл.1 п.12 | Производство работ на предприятиях, где в силу режима секретности и(или) внутриобъектного режима применяются специальный допуск, специальный пропуск и другие ограничения для рабочих ОЗП=1,15; ЭМ=1,15 к расх.; ЗПМ=1,15; ТЗ=1,15; ТЗМ=1,15 | [16 empty] | Производство работ на предприятиях, где в силу режима секретности и(или) внутриобъектного режима применяются специальный допуск, специальный пропуск и другие ограничения для рабочих ОЗП=1,15; ЭМ=1,15 к расх.; ЗПМ=1,15; ТЗ=1,15; ТЗМ=1,15
| 1-3-2 | Затраты труда рабочих (средний разряд работы 3,2) |  | 4: чел.-ч; 5: 177.1; 6: 1.66; 7: 252.93; 8: 419.86; Осн.З/п 9: 419.86 | [5 empty] | Затраты труда рабочих (средний разряд работы 3,2)
| 91.05.05-015 | Краны на автомобильном ходу, грузоподъемность 16 т |  | маш.час | 0.552 | 0.01 | 2112.11 | 21.12 |  | 21.12 | 3.73 | [8 empty] | Краны на автомобильном ходу, грузоподъемность 16 т
| 91.06.03-055 | Лебедки электрические тяговым усилием 19,62 кН (2 т) |  | маш.час | 0.391 | 0 | 15.03 | 0 |  | 0 | 0 | [8 empty] | Лебедки электрические тяговым усилием 19,62 кН (2 т)
| 91.14.02-001 | Автомобили бортовые, грузоподъемность до 5 т |  | маш.час | 0.828 | 0.01 | 880.49 | 8.8 |  | 8.8 | 3.21 | [8 empty] | Автомобили бортовые, грузоподъемность до 5 т
| 91.17.04-233 | Установки для сварки ручной дуговой (постоянного тока) |  | маш.час | 1.771 | 0.02 | 17.73 | 0.35 |  | 0.35 | 0 | [8 empty] | Установки для сварки ручной дуговой (постоянного тока)
| 01.7.11.07-0045 | Электроды сварочные Э42А, диаметр 5 мм |  | 4: т; 5: 0.00045; 6: 4.2e-06; 7: 187790.24; 8: 0.79; Мат. 12: 0.79 | [5 empty] | Электроды сварочные Э42А, диаметр 5 мм
| 14.5.04.03-0002 | Мастика герметизирующая нетвердеющая из синтетического каучука, для заполнения и герметизации швов стеклянного ограждения теплиц |  | 4: т; 5: 0.00501; 6: 4.71e-05; 7: 128283.31; 8: 6.04; Мат. 12: 6.04 | [5 empty] | Мастика герметизирующая нетвердеющая из синтетического каучука, для заполнения и герметизации швов стеклянного ограждения теплиц
|  |  | Накладные расходы 121% ФОТ (от 421) | 8: 509
|  |  | Сметная прибыль 72%*0.85 ФОТ (от 421) | 8: 258
|  |  | Итого c накладными и см. прибылью | 8: 1213
245 | ФССЦ-19.1.01.03-0012 Приказ Минстроя России от 26.12.2019 №876/пр | Воздуховоды из оцинкованной стали жесткие спирально-навивные, толщина 0,5 мм, диаметр 200 мм |  | 4: м2; 6: 0.942; 7: 619.29; 8: 583; Мат. 12: 583 |  |  |  | Воздуховоды из оцинкованной стали жесткие спирально-навивные, толщина 0,5 мм, диаметр 200 мм
246 | ГЭСН26-01-035-01 Приказ Минстроя России от 26.12.2019 №871/пр | Изоляция стен изделиями из минераловатных плит на основе стекловолокна с креплением дюбелями: в один слой толщиной 100 мм |  | 100 м2 |  | 0.016 | 5615.76 | 90 | 76 | 14 |  |  | 0.3 | 0.01 |  |  |  | Изоляция стен изделиями из минераловатных плит на основе стекловолокна с креплением дюбелями: в один слой толщиной 100 мм
| Приказ от 07.07.2022 № 557/пр прил.8 табл.1 п.12 | Производство работ на предприятиях, где в силу режима секретности и(или) внутриобъектного режима применяются специальный допуск, специальный пропуск и другие ограничения для рабочих ОЗП=1,15; ЭМ=1,15 к расх.; ЗПМ=1,15; ТЗ=1,15; ТЗМ=1,15 | [16 empty] | Производство работ на предприятиях, где в силу режима секретности и(или) внутриобъектного режима применяются специальный допуск, специальный пропуск и другие ограничения для рабочих ОЗП=1,15; ЭМ=1,15 к расх.; ЗПМ=1,15; ТЗ=1,15; ТЗМ=1,15
| 1-3-3 | Затраты труда рабочих (средний разряд работы 3,3) |  | 4: чел.-ч; 5: 18.5955; 6: 0.3; 7: 256.04; 8: 76.81; Осн.З/п 9: 76.81 | [5 empty] | Затраты труда рабочих (средний разряд работы 3,3)
| 91.06.09-022 | Люльки самоподъемные, грузоподъемность до 300 кг |  | маш.час | 7.6935 | 0.12 | 45.27 | 5.43 |  | 5.43 | 0 | [8 empty] | Люльки самоподъемные, грузоподъемность до 300 кг
| 91.14.02-001 | Автомобили бортовые, грузоподъемность до 5 т |  | маш.час | 0.575 | 0.01 | 880.49 | 8.8 |  | 8.8 | 3.21 | [8 empty] | Автомобили бортовые, грузоподъемность до 5 т
|  |  | Накладные расходы 97% ФОТ (от 76) | 8: 74
|  |  | Сметная прибыль 55%*0.85 ФОТ (от 76) | 8: 36
|  |  | Итого c накладными и см. прибылью | 8: 200
247 | ФССЦ-12.2.04.08-0030 Приказ Минстроя России от 26.12.2019 №876/пр | Маты минераловатные прошивные с покрытием сеткой, марка: "Wired mat 80" ROCKWOOL, толщиной 100 мм |  | 4: м3; 6: 0.1648; 7: 10526.25; 8: 1735; Мат. 12: 1735 |  |  |  | Маты минераловатные прошивные с покрытием сеткой, марка: "Wired mat 80" ROCKWOOL, толщиной 100 мм
248 | ФССЦ-19.1.01.11-0001 Приказ Минстроя России от 26.12.2019 №876/пр | Крепления для воздуховодов оцинкованные (подвески СТД, подвески регулируемые СТД, тяги, хомуты, кронштейны, траверсы, ленты, шпильки, профили) |  | 4: т; 6: 0.02554; 7: 122334.18; 8: 3124; Мат. 12: 3124 |  |  |  | Крепления для воздуховодов оцинкованные (подвески СТД, подвески регулируемые СТД, тяги, хомуты, кронштейны, траверсы, ленты, шпильки, профили)
249 | ТЦ_19.1.01.11_77_7715989762_15.07.2024_01 | Лючок для замеров воздуха ЛЗ (лючок питометражный) |  | 4: шт; 6: 17; 7: 140.08; 8: 2381; Мат. 12: 2381 |  |  |  | Лючок для замеров воздуха ЛЗ (лючок питометражный)
Итого прямые затраты по разделу в текущих ценах |  |  |  | 8: 19052; Осн.З/п 9: 1608; Эк.Маш 10: 79; Мат. 12: 17365; Мат. 13: 6.41; Мат. 14: 0.04 | [6 empty] | Итого прямые затраты по разделу в текущих ценах
Накладные расходы |  |  |  | 8: 1928 | [6 empty] | Накладные расходы
Сметная прибыль |  |  |  | 8: 974 | [6 empty] | Сметная прибыль
Итоги по разделу 9 ВЕ1 : |  |  |  | 8: 21954 | [6 empty] | Итоги по разделу 9 ВЕ1 :
В том числе: | [21 empty] | В том числе:
Материалы |  |  |  | 8: 17365 | [7 empty] | Материалы
Машины и механизмы |  |  |  | 8: 79 | [7 empty] | Машины и механизмы
ФОТ |  |  |  | 8: 1608 | [7 empty] | ФОТ
Накладные расходы |  |  |  | 8: 1928 | [7 empty] | Накладные расходы
Сметная прибыль |  |  |  | 8: 974 | [7 empty] | Сметная прибыль
Итого по разделу 9 ВЕ1 |  |  |  | 8: 21954 | [8 empty] | Итого по разделу 9 ВЕ1
Итого прямые затраты по смете в текущих ценах |  |  |  | 8: 2711859; Осн.З/п 9: 123733; Эк.Маш 10: 6840; Мат. 12: 432116; Мат. 13: 483.05; Мат. 14: 4.45 | [9 empty] | Итого прямые затраты по смете в текущих ценах
Накладные расходы |  |  |  | 8: 149598 | [9 empty] | Накладные расходы
Сметная прибыль |  |  |  | 8: 75653 | [9 empty] | Сметная прибыль
Итоги по смете: |  |  |  | 8: 2937110 | [9 empty] | Итоги по смете:
В том числе: | [24 empty] | В том числе:
Материалы |  |  |  | 8: 432116 | [10 empty] | Материалы
Машины и механизмы |  |  |  | 8: 6840 | [10 empty] | Машины и механизмы
ФОТ |  |  |  | 8: 123733 | [10 empty] | ФОТ
Оборудование |  |  |  | 8: 2149172 | [10 empty] | Оборудование
Накладные расходы |  |  |  | 8: 149598 | [10 empty] | Накладные расходы
Сметная прибыль |  |  |  | 8: 75653 | [10 empty] | Сметная прибыль
НДС 20% |  |  |  | 8: 587422 | [10 empty] | НДС 20%
ВСЕГО по смете |  |  |  | 8: 3524532 | [11 empty] | ВСЕГО по смете
Составил: Инженер по сметной работе /Винокурова А.С/
[должность, подпись (инициалы, фамилия)]
Проверил: Зам.главного энергетика_по тепловому и газовому хозяйству_______________________________________/Тихонов В.П./
[должность, подпись (инициалы, фамилия)]