## Локальная смета 02-01-05 (ПС) -
Приложение №2 к Техническому заданию
СОГЛАСОВАНО: | [10 empty] | УТВЕРЖДАЮ:
"____" ________________ 2024 года | [13 empty] | "____" ________________ 2024 года
«Площадка химического производства полупроводниковых приборов» рег.№А42-00029-0016 (расширение участка баков (кюбелей))в корп. №91 цеха №22 АО ЗПП по адресу г.Йошкар-Ола, ул.Суворова, 26 | [14 empty] | Площадка химического производства полупроводниковых приборов» рег.№А42-00029-0016 (расширение участка баков (кюбелей) в корпусе №91 цеха №22).
(наименование стройки)
ЛОКАЛЬНЫЙ РЕСУРСНЫЙ СМЕТНЫЙ РАСЧЕТ
(локальная смета)
на пожарную сигнализацию | [15 empty] | на Пожарная сигнализация.,
(наименование работ и затрат, наименование объекта)
| Сметная стоимость |  | 1763.586 | тыс.руб.
| Средства на оплату труда |  | 130.856 | тыс.руб.
| Сметная трудоемкость |  | 458.69 | чел.час
| Составлен(а) в текущих ценах по состоянию на |  | 1 квартал 2024 года
№ п/п | Обоснование | Наименование работ и затрат |  | Единица измерения | Количество |  | Сметная стоимость в текущих (прогнозных) ценах, руб. | [5 empty] | Т/з осн. раб. Всего | Т/з мех. Всего
[5 empty] | на ед. | всего | на ед. | Всего | В том числе
[9 empty] | Осн.З/п | Эк.Маш | З/пМех | Мат.
1 | 2 | 3 |  | 4 | 5 | 6 | 7 | 8 | 9 | 10 | 11 | 12 | 13 | 14
Раздел 1. Оповещатели пожарные. | [16 empty] | Раздел 1. Оповещатели пожарные.
1 | ГЭСНм10-08-002-03 Приказ Минстроя России от 26.12.2019 №872/пр | Извещатель ПС автоматический: тепловой, дымовой, световой во взрывозащищенном исполнении |  | 4: шт; 6: 9; 7: 658.48; 8: 5926; Осн.З/п 9: 5926; Мат. 13: 17.39 |  |  |  | Извещатель ПС автоматический: тепловой, дымовой, световой во взрывозащищенном исполнении
| Приказ от 07.07.2022 № 557/пр прил.8 табл.1 п.12 | Производство работ на предприятиях, где в силу режима секретности и(или) внутриобъектного режима применяются специальный допуск, специальный пропуск и другие ограничения для рабочих ОЗП=1,15; ЭМ=1,15 к расх.; ЗПМ=1,15; ТЗ=1,15; ТЗМ=1,15 | [16 empty] | Производство работ на предприятиях, где в силу режима секретности и(или) внутриобъектного режима применяются специальный допуск, специальный пропуск и другие ограничения для рабочих ОЗП=1,15; ЭМ=1,15 к расх.; ЗПМ=1,15; ТЗ=1,15; ТЗМ=1,15
| 1-5-4 | Затраты труда рабочих (средний разряд работы 5,4) |  | 4: чел.-ч; 5: 1.932; 6: 17.39; 7: 340.83; 8: 5927.03; Осн.З/п 9: 5927.03 | [5 empty] | Затраты труда рабочих (средний разряд работы 5,4)
|  |  | Накладные расходы 90% ФОТ (от 5 926) | 8: 5333
|  |  | Сметная прибыль 46% ФОТ (от 5 926) | 8: 2726
|  |  | Итого c накладными и см. прибылью | 8: 13985
2 О | ТЦ_61.2.02.01_50_5018000402_21.05.2024_01 | Извещатель пожарный дымовой оптико-электронный адресно-аналоговый взрывозащищённый (ДИП-34А-03-EXI) |  | 4: шт; 6: 9; 7: 2710.14; 8: 24391 |  |  |  | Извещатель пожарный дымовой оптико-электронный адресно-аналоговый взрывозащищённый (ДИП-34А-03-EXI)
3 | ГЭСНм10-08-002-02 Приказ Минстроя России от 26.12.2019 №872/пр | Извещатель ПС автоматический: дымовой, фотоэлектрический, радиоизотопный, световой в нормальном исполнении |  | 4: шт; 6: 15; 7: 536.73; 8: 8051; Осн.З/п 9: 8051; Мат. 13: 28.98 |  |  |  | Извещатель ПС автоматический: дымовой, фотоэлектрический, радиоизотопный, световой в нормальном исполнении
| Приказ от 07.07.2022 № 557/пр прил.8 табл.1 п.12 | Производство работ на предприятиях, где в силу режима секретности и(или) внутриобъектного режима применяются специальный допуск, специальный пропуск и другие ограничения для рабочих ОЗП=1,15; ЭМ=1,15 к расх.; ЗПМ=1,15; ТЗ=1,15; ТЗМ=1,15 | [16 empty] | Производство работ на предприятиях, где в силу режима секретности и(или) внутриобъектного режима применяются специальный допуск, специальный пропуск и другие ограничения для рабочих ОЗП=1,15; ЭМ=1,15 к расх.; ЗПМ=1,15; ТЗ=1,15; ТЗМ=1,15
| 1-4-0 | Затраты труда рабочих (средний разряд работы 4,0) |  | 4: чел.-ч; 5: 1.932; 6: 28.98; 7: 277.81; 8: 8050.93; Осн.З/п 9: 8050.93 | [5 empty] | Затраты труда рабочих (средний разряд работы 4,0)
|  |  | Накладные расходы 90% ФОТ (от 8 051) | 8: 7246
|  |  | Сметная прибыль 46% ФОТ (от 8 051) | 8: 3703
|  |  | Итого c накладными и см. прибылью | 8: 19000
4 О | ТЦ_61.2.02.01_77_7702680818_05.06.2024_01 | Извещатель пожарный дымовой оптико-электронный адресно-аналоговый (ДИП-34А-03) |  | 4: шт; 6: 15; 7: 1184.33; 8: 17765 |  |  |  | Извещатель пожарный дымовой оптико-электронный адресно-аналоговый (ДИП-34А-03)
5 | ГЭСНм10-08-002-03 Приказ Минстроя России от 26.12.2019 №872/пр | Извещатель ПС автоматический: тепловой, дымовой, световой во взрывозащищенном исполнении |  | 4: шт; 6: 13; 7: 658.48; 8: 8560; Осн.З/п 9: 8560; Мат. 13: 25.12 |  |  |  | Извещатель ПС автоматический: тепловой, дымовой, световой во взрывозащищенном исполнении
| Приказ от 07.07.2022 № 557/пр прил.8 табл.1 п.12 | Производство работ на предприятиях, где в силу режима секретности и(или) внутриобъектного режима применяются специальный допуск, специальный пропуск и другие ограничения для рабочих ОЗП=1,15; ЭМ=1,15 к расх.; ЗПМ=1,15; ТЗ=1,15; ТЗМ=1,15 | [16 empty] | Производство работ на предприятиях, где в силу режима секретности и(или) внутриобъектного режима применяются специальный допуск, специальный пропуск и другие ограничения для рабочих ОЗП=1,15; ЭМ=1,15 к расх.; ЗПМ=1,15; ТЗ=1,15; ТЗМ=1,15
| 1-5-4 | Затраты труда рабочих (средний разряд работы 5,4) |  | 4: чел.-ч; 5: 1.932; 6: 25.12; 7: 340.83; 8: 8561.65; Осн.З/п 9: 8561.65 | [5 empty] | Затраты труда рабочих (средний разряд работы 5,4)
|  |  | Накладные расходы 90% ФОТ (от 8 560) | 8: 7704
|  |  | Сметная прибыль 46% ФОТ (от 8 560) | 8: 3938
|  |  | Итого c накладными и см. прибылью | 8: 20202
6 О | ТЦ_61.2.02.01_78_7840381227_21.05.2024_01 | Извещатель пожарный пламени многодиапазонный (3-ИК) адресный взрывозащищенный (С2000-СПЕКТРОН-807-EXI) |  | 4: шт; 6: 13; 7: 36203.33; 8: 470643 |  |  |  | Извещатель пожарный пламени многодиапазонный (3-ИК) адресный взрывозащищенный (С2000-СПЕКТРОН-807-EXI)
7 | ГЭСНм10-08-002-02 Приказ Минстроя России от 26.12.2019 №872/пр | Извещатель ПС автоматический: дымовой, фотоэлектрический, радиоизотопный, световой в нормальном исполнении |  | 4: шт; 6: 7; 7: 536.73; 8: 3757; Осн.З/п 9: 3757; Мат. 13: 13.52 |  |  |  | Извещатель ПС автоматический: дымовой, фотоэлектрический, радиоизотопный, световой в нормальном исполнении
| Приказ от 07.07.2022 № 557/пр прил.8 табл.1 п.12 | Производство работ на предприятиях, где в силу режима секретности и(или) внутриобъектного режима применяются специальный допуск, специальный пропуск и другие ограничения для рабочих ОЗП=1,15; ЭМ=1,15 к расх.; ЗПМ=1,15; ТЗ=1,15; ТЗМ=1,15 | [16 empty] | Производство работ на предприятиях, где в силу режима секретности и(или) внутриобъектного режима применяются специальный допуск, специальный пропуск и другие ограничения для рабочих ОЗП=1,15; ЭМ=1,15 к расх.; ЗПМ=1,15; ТЗ=1,15; ТЗМ=1,15
| 1-4-0 | Затраты труда рабочих (средний разряд работы 4,0) |  | 4: чел.-ч; 5: 1.932; 6: 13.52; 7: 277.81; 8: 3755.99; Осн.З/п 9: 3755.99 | [5 empty] | Затраты труда рабочих (средний разряд работы 4,0)
|  |  | Накладные расходы 90% ФОТ (от 3 757) | 8: 3381
|  |  | Сметная прибыль 46% ФОТ (от 3 757) | 8: 1728
|  |  | Итого c накладными и см. прибылью | 8: 8866
8 О | ТЦ_61.2.02.01_77_7702680818_05.06.2024_01 | Извещатель пожарный пламени адресный инфракрасного (ИК) диапазона (С2000-СПЕКТРОН-207) |  | 4: шт; 6: 7; 7: 8366.46; 8: 58565 |  |  |  | Извещатель пожарный пламени адресный инфракрасного (ИК) диапазона (С2000-СПЕКТРОН-207)
9 | ГЭСНм10-08-002-02 Приказ Минстроя России от 26.12.2019 №872/пр | Извещатель ПС автоматический: дымовой, фотоэлектрический, радиоизотопный, световой в нормальном исполнении |  | 4: шт; 6: 6; 7: 536.73; 8: 3220; Осн.З/п 9: 3220; Мат. 13: 11.59 |  |  |  | Извещатель ПС автоматический: дымовой, фотоэлектрический, радиоизотопный, световой в нормальном исполнении
| Приказ от 07.07.2022 № 557/пр прил.8 табл.1 п.12 | Производство работ на предприятиях, где в силу режима секретности и(или) внутриобъектного режима применяются специальный допуск, специальный пропуск и другие ограничения для рабочих ОЗП=1,15; ЭМ=1,15 к расх.; ЗПМ=1,15; ТЗ=1,15; ТЗМ=1,15 | [16 empty] | Производство работ на предприятиях, где в силу режима секретности и(или) внутриобъектного режима применяются специальный допуск, специальный пропуск и другие ограничения для рабочих ОЗП=1,15; ЭМ=1,15 к расх.; ЗПМ=1,15; ТЗ=1,15; ТЗМ=1,15
| 1-4-0 | Затраты труда рабочих (средний разряд работы 4,0) |  | 4: чел.-ч; 5: 1.932; 6: 11.59; 7: 277.81; 8: 3219.82; Осн.З/п 9: 3219.82 | [5 empty] | Затраты труда рабочих (средний разряд работы 4,0)
|  |  | Накладные расходы 90% ФОТ (от 3 220) | 8: 2898
|  |  | Сметная прибыль 46% ФОТ (от 3 220) | 8: 1481
|  |  | Итого c накладными и см. прибылью | 8: 7599
10 О | ТЦ_61.2.02.03_50_5018000402_21.05.2024_01 | Извещатель пожарный ручной (ИП535-27 ИПР-ЕХ) |  | 4: шт; 6: 4; 7: 2553.78; 8: 10215 |  |  |  | Извещатель пожарный ручной (ИП535-27 ИПР-ЕХ)
11 О | ТЦ_61.2.02.03_77_7702680818_05.06.2024_01 | Извещатель пожарный ручной адресный (ИПР-513-3АМ исп. 01) |  | 4: шт; 6: 2; 7: 887.57; 8: 1775 |  |  |  | Извещатель пожарный ручной адресный (ИПР-513-3АМ исп. 01)
12 | ГЭСНм10-08-001-12 Приказ Минстроя России от 26.12.2019 №872/пр | Устройства промежуточные на количество лучей: 5 |  | 4: шт; 6: 4; 7: 823.98; 8: 3296; Осн.З/п 9: 3296; Мат. 13: 11.04 |  |  |  | Устройства промежуточные на количество лучей: 5
| Приказ от 07.07.2022 № 557/пр прил.8 табл.1 п.12 | Производство работ на предприятиях, где в силу режима секретности и(или) внутриобъектного режима применяются специальный допуск, специальный пропуск и другие ограничения для рабочих ОЗП=1,15; ЭМ=1,15 к расх.; ЗПМ=1,15; ТЗ=1,15; ТЗМ=1,15 | [16 empty] | Производство работ на предприятиях, где в силу режима секретности и(или) внутриобъектного режима применяются специальный допуск, специальный пропуск и другие ограничения для рабочих ОЗП=1,15; ЭМ=1,15 к расх.; ЗПМ=1,15; ТЗ=1,15; ТЗМ=1,15
| 1-4-5 | Затраты труда рабочих (средний разряд работы 4,5) |  | 4: чел.-ч; 5: 2.76; 6: 11.04; 7: 298.54; 8: 3295.88; Осн.З/п 9: 3295.88 | [5 empty] | Затраты труда рабочих (средний разряд работы 4,5)
|  |  | Накладные расходы 90% ФОТ (от 3 296) | 8: 2966
|  |  | Сметная прибыль 46% ФОТ (от 3 296) | 8: 1516
|  |  | Итого c накладными и см. прибылью | 8: 7778
13 О | ФССЦ-61.2.07.06-0001 Приказ Минстроя России от 26.12.2019 №876/пр | Расширитель адресный ("адресная метка"), марка "С2000-АР1" исп. 01 |  | 4: 100 шт; 6: 0.04; 7: 76626.36; 8: 3065 |  |  |  | Расширитель адресный ("адресная метка"), марка "С2000-АР1" исп. 01
14 | ГЭСНм10-08-001-13 Приказ Минстроя России от 26.12.2019 №872/пр | Устройства промежуточные на количество лучей: 1 |  | 4: шт; 6: 55; 7: 406.26; 8: 22344; Осн.З/п 9: 22344; Мат. 13: 75.9 |  |  |  | Устройства промежуточные на количество лучей: 1
| Приказ от 07.07.2022 № 557/пр прил.8 табл.1 п.12 | Производство работ на предприятиях, где в силу режима секретности и(или) внутриобъектного режима применяются специальный допуск, специальный пропуск и другие ограничения для рабочих ОЗП=1,15; ЭМ=1,15 к расх.; ЗПМ=1,15; ТЗ=1,15; ТЗМ=1,15 | [16 empty] | Производство работ на предприятиях, где в силу режима секретности и(или) внутриобъектного режима применяются специальный допуск, специальный пропуск и другие ограничения для рабочих ОЗП=1,15; ЭМ=1,15 к расх.; ЗПМ=1,15; ТЗ=1,15; ТЗМ=1,15
| 1-4-4 | Затраты труда рабочих (средний разряд работы 4,4) |  | 4: чел.-ч; 5: 1.38; 6: 75.9; 7: 294.39; 8: 22344.2; Осн.З/п 9: 22344.2 | [5 empty] | Затраты труда рабочих (средний разряд работы 4,4)
|  |  | Накладные расходы 90% ФОТ (от 22 344) | 8: 20110
|  |  | Сметная прибыль 46% ФОТ (от 22 344) | 8: 10278
|  |  | Итого c накладными и см. прибылью | 8: 52732
15 О | ФССЦ-61.2.06.01-0076 Приказ Минстроя России от 26.12.2019 №876/пр | Прибор приемно-контрольный охранно-пожарный, марка: УК-ВК |  | 4: шт; 6: 55; 7: 485.25; 8: 26689 |  |  |  | Прибор приемно-контрольный охранно-пожарный, марка: УК-ВК
16 | ГЭСНм10-04-101-15 Приказ Минстроя России от 26.12.2019 №872/пр | Транспарант световой (табло) |  | 4: шт; 6: 8; 7: 638.96; 8: 5112; Осн.З/п 9: 5112; Мат. 13: 18.4 |  |  |  | Транспарант световой (табло)
| Приказ от 07.07.2022 № 557/пр прил.8 табл.1 п.12 | Производство работ на предприятиях, где в силу режима секретности и(или) внутриобъектного режима применяются специальный допуск, специальный пропуск и другие ограничения для рабочих ОЗП=1,15; ЭМ=1,15 к расх.; ЗПМ=1,15; ТЗ=1,15; ТЗМ=1,15 | [16 empty] | Производство работ на предприятиях, где в силу режима секретности и(или) внутриобъектного режима применяются специальный допуск, специальный пропуск и другие ограничения для рабочих ОЗП=1,15; ЭМ=1,15 к расх.; ЗПМ=1,15; ТЗ=1,15; ТЗМ=1,15
| 1-4-0 | Затраты труда рабочих (средний разряд работы 4,0) |  | 4: чел.-ч; 5: 2.3; 6: 18.4; 7: 277.81; 8: 5111.7; Осн.З/п 9: 5111.7 | [5 empty] | Затраты труда рабочих (средний разряд работы 4,0)
|  |  | Накладные расходы 95% ФОТ (от 5 112) | 8: 4856
|  |  | Сметная прибыль 53% ФОТ (от 5 112) | 8: 2709
|  |  | Итого c накладными и см. прибылью | 8: 12677
17 О | ТЦ_61.2.04.07_77_7702680818_21.05.2024_01 | Оповещатель взрывозащищенный световое табло "ВЫХОД" (ТСВ-Exm-M-Прометей 220В) |  | 4: шт; 6: 8; 7: 12134.81; 8: 97078 |  |  |  | Оповещатель взрывозащищенный световое табло "ВЫХОД" (ТСВ-Exm-M-Прометей 220В)
18 | ГЭСНм10-08-002-03 Приказ Минстроя России от 26.12.2019 №872/пр | Извещатель ПС автоматический: тепловой, дымовой, световой во взрывозащищенном исполнении |  | 4: шт; 6: 8; 7: 658.48; 8: 5268; Осн.З/п 9: 5268; Мат. 13: 15.46 |  |  |  | Извещатель ПС автоматический: тепловой, дымовой, световой во взрывозащищенном исполнении
| Приказ от 07.07.2022 № 557/пр прил.8 табл.1 п.12 | Производство работ на предприятиях, где в силу режима секретности и(или) внутриобъектного режима применяются специальный допуск, специальный пропуск и другие ограничения для рабочих ОЗП=1,15; ЭМ=1,15 к расх.; ЗПМ=1,15; ТЗ=1,15; ТЗМ=1,15 | [16 empty] | Производство работ на предприятиях, где в силу режима секретности и(или) внутриобъектного режима применяются специальный допуск, специальный пропуск и другие ограничения для рабочих ОЗП=1,15; ЭМ=1,15 к расх.; ЗПМ=1,15; ТЗ=1,15; ТЗМ=1,15
| 1-5-4 | Затраты труда рабочих (средний разряд работы 5,4) |  | 4: чел.-ч; 5: 1.932; 6: 15.46; 7: 340.83; 8: 5269.23; Осн.З/п 9: 5269.23 | [5 empty] | Затраты труда рабочих (средний разряд работы 5,4)
|  |  | Накладные расходы 90% ФОТ (от 5 268) | 8: 4741
|  |  | Сметная прибыль 46% ФОТ (от 5 268) | 8: 2423
|  |  | Итого c накладными и см. прибылью | 8: 12432
19 О | ТЦ_61.2.04.07_77_7702680818_21.05.2024_01 | Оповещатель охранно-пожарный светозвуковой взрывозащищенный (ВС-3М-220В) |  | 4: шт; 6: 8; 7: 13258.82; 8: 106071 |  |  |  | Оповещатель охранно-пожарный светозвуковой взрывозащищенный (ВС-3М-220В)
Итого прямые затраты по разделу в текущих ценах |  |  |  | 8: 881791; Осн.З/п 9: 65534; Мат. 13: 217.4 | [6 empty] | Итого прямые затраты по разделу в текущих ценах
Накладные расходы |  |  |  | 8: 59236 | [6 empty] | Накладные расходы
Сметная прибыль |  |  |  | 8: 30503 | [6 empty] | Сметная прибыль
Итоги по разделу 1 Оповещатели пожарные. : |  |  |  | 8: 971530 | [6 empty] | Итоги по разделу 1 Оповещатели пожарные. :
В том числе: | [21 empty] | В том числе:
ФОТ |  |  |  | 8: 65534 | [7 empty] | ФОТ
Оборудование |  |  |  | 8: 816257 | [7 empty] | Оборудование
Накладные расходы |  |  |  | 8: 59236 | [7 empty] | Накладные расходы
Сметная прибыль |  |  |  | 8: 30503 | [7 empty] | Сметная прибыль
Итого по разделу 1 Оповещатели пожарные. |  |  |  | 8: 971530 | [8 empty] | Итого по разделу 1 Оповещатели пожарные.
Раздел 2. Адресная система ОПС. | [16 empty] | Раздел 2. Адресная система ОПС.
20 | ГЭСНм10-04-112-02 Приказ Минстроя России от 26.12.2019 №872/пр | Шкаф или панель коммутации связи и сигнализации на стене или в нише, количество пар: 100 |  | 4: шт; 6: 1; 7: 8945.48; 8: 8945; Осн.З/п 9: 8945; Мат. 13: 32.2 |  |  |  | Шкаф или панель коммутации связи и сигнализации на стене или в нише, количество пар: 100
| Приказ от 07.07.2022 № 557/пр прил.8 табл.1 п.12 | Производство работ на предприятиях, где в силу режима секретности и(или) внутриобъектного режима применяются специальный допуск, специальный пропуск и другие ограничения для рабочих ОЗП=1,15; ЭМ=1,15 к расх.; ЗПМ=1,15; ТЗ=1,15; ТЗМ=1,15 | [16 empty] | Производство работ на предприятиях, где в силу режима секретности и(или) внутриобъектного режима применяются специальный допуск, специальный пропуск и другие ограничения для рабочих ОЗП=1,15; ЭМ=1,15 к расх.; ЗПМ=1,15; ТЗ=1,15; ТЗМ=1,15
| 1-4-0 | Затраты труда рабочих (средний разряд работы 4,0) |  | 4: чел.-ч; 5: 32.2; 6: 32.2; 7: 277.81; 8: 8945.48; Осн.З/п 9: 8945.48 | [5 empty] | Затраты труда рабочих (средний разряд работы 4,0)
|  |  | Накладные расходы 95% ФОТ (от 8 945) | 8: 8498
|  |  | Сметная прибыль 53% ФОТ (от 8 945) | 8: 4741
|  |  | Итого c накладными и см. прибылью | 8: 22184
21 О | ТЦ_61.2.06.03_77_7743520316_05.06.2024_01 | Шкаф с резервированным источником питания (ШПС-12 исп.02) |  | 4: шт; 6: 1; 7: 22858.95; 8: 22859 |  |  |  | Шкаф с резервированным источником питания (ШПС-12 исп.02)
22 | ТЦ_20.3.01.02_78_7804526950_21.05.2024_01 | Самоклеящаяся этикетка Ф180мм "Запрещается пользоваться открытым огнем и курить" (YPC40-ZPKUR-1-010) |  | 4: шт; 6: 12; 7: 60.24; 8: 723; Мат. 12: 723 |  |  |  | Самоклеящаяся этикетка Ф180мм "Запрещается пользоваться открытым огнем и курить" (YPC40-ZPKUR-1-010)
23 | ГЭСНм10-08-001-12 Приказ Минстроя России от 26.12.2019 №872/пр | Устройства промежуточные на количество лучей: 5 |  | 4: шт; 6: 2; 7: 823.98; 8: 1648; Осн.З/п 9: 1648; Мат. 13: 5.52 |  |  |  | Устройства промежуточные на количество лучей: 5
| Приказ от 07.07.2022 № 557/пр прил.8 табл.1 п.12 | Производство работ на предприятиях, где в силу режима секретности и(или) внутриобъектного режима применяются специальный допуск, специальный пропуск и другие ограничения для рабочих ОЗП=1,15; ЭМ=1,15 к расх.; ЗПМ=1,15; ТЗ=1,15; ТЗМ=1,15 | [16 empty] | Производство работ на предприятиях, где в силу режима секретности и(или) внутриобъектного режима применяются специальный допуск, специальный пропуск и другие ограничения для рабочих ОЗП=1,15; ЭМ=1,15 к расх.; ЗПМ=1,15; ТЗ=1,15; ТЗМ=1,15
| 1-4-5 | Затраты труда рабочих (средний разряд работы 4,5) |  | 4: чел.-ч; 5: 2.76; 6: 5.52; 7: 298.54; 8: 1647.94; Осн.З/п 9: 1647.94 | [5 empty] | Затраты труда рабочих (средний разряд работы 4,5)
|  |  | Накладные расходы 90% ФОТ (от 1 648) | 8: 1483
|  |  | Сметная прибыль 46% ФОТ (от 1 648) | 8: 758
|  |  | Итого c накладными и см. прибылью | 8: 3889
24 О | ФССЦ-61.2.07.04-0002 Приказ Минстроя России от 26.12.2019 №876/пр | Контроллер двухпроводной линии связи, марка "С2000-КДЛ" |  | 4: шт; 6: 2 |  |  |  | Контроллер двухпроводной линии связи, марка "С2000-КДЛ"
25 | ГЭСНм10-08-001-01 Приказ Минстроя России от 26.12.2019 №872/пр | Приборы ПС приемно-контрольные, пусковые, концентратор: блок базовый на 10 лучей |  | 4: шт; 6: 1; 7: 2403.27; 8: 2403; Осн.З/п 9: 2403; Мат. 13: 8.28 |  |  |  | Приборы ПС приемно-контрольные, пусковые, концентратор: блок базовый на 10 лучей
| Приказ от 07.07.2022 № 557/пр прил.8 табл.1 п.12 | Производство работ на предприятиях, где в силу режима секретности и(или) внутриобъектного режима применяются специальный допуск, специальный пропуск и другие ограничения для рабочих ОЗП=1,15; ЭМ=1,15 к расх.; ЗПМ=1,15; ТЗ=1,15; ТЗМ=1,15 | [16 empty] | Производство работ на предприятиях, где в силу режима секретности и(или) внутриобъектного режима применяются специальный допуск, специальный пропуск и другие ограничения для рабочих ОЗП=1,15; ЭМ=1,15 к расх.; ЗПМ=1,15; ТЗ=1,15; ТЗМ=1,15
| 1-4-3 | Затраты труда рабочих (средний разряд работы 4,3) |  | 4: чел.-ч; 5: 8.28; 6: 8.28; 7: 290.25; 8: 2403.27; Осн.З/п 9: 2403.27 | [5 empty] | Затраты труда рабочих (средний разряд работы 4,3)
|  |  | Накладные расходы 90% ФОТ (от 2 403) | 8: 2163
|  |  | Сметная прибыль 46% ФОТ (от 2 403) | 8: 1105
|  |  | Итого c накладными и см. прибылью | 8: 5671
26 О | ФССЦ-61.2.07.02-0034 Приказ Минстроя России от 26.12.2019 №876/пр | Блок контрольно-пусковой, марка "С2000-КПБ" |  | 4: шт; 6: 1; 7: 3908.96; 8: 3909 |  |  |  | Блок контрольно-пусковой, марка "С2000-КПБ"
27 | ГЭСНм11-08-001-04 Приказ Минстроя России от 14.10.2021 №745/пр | Присоединение к приборам концов жил электрических проводок пайкой |  | 4: 100 шт; 6: 0.55; 7: 3487.05; 8: 1918; Осн.З/п 9: 1918; Мат. 13: 6.51 |  |  |  | Присоединение к приборам концов жил электрических проводок пайкой
| Приказ от 07.07.2022 № 557/пр прил.8 табл.1 п.12 | Производство работ на предприятиях, где в силу режима секретности и(или) внутриобъектного режима применяются специальный допуск, специальный пропуск и другие ограничения для рабочих ОЗП=1,15; ЭМ=1,15 к расх.; ЗПМ=1,15; ТЗ=1,15; ТЗМ=1,15 | [16 empty] | Производство работ на предприятиях, где в силу режима секретности и(или) внутриобъектного режима применяются специальный допуск, специальный пропуск и другие ограничения для рабочих ОЗП=1,15; ЭМ=1,15 к расх.; ЗПМ=1,15; ТЗ=1,15; ТЗМ=1,15
| 1-4-4 | Затраты труда рабочих (средний разряд работы 4,4) |  | 4: чел.-ч; 5: 11.845; 6: 6.51; 7: 294.39; 8: 1916.48; Осн.З/п 9: 1916.48 | [5 empty] | Затраты труда рабочих (средний разряд работы 4,4)
|  |  | Накладные расходы 90% ФОТ (от 1 918) | 8: 1726
|  |  | Сметная прибыль 46% ФОТ (от 1 918) | 8: 882
|  |  | Итого c накладными и см. прибылью | 8: 4526
28 О | ТЦ_61.2.07.11_77_7702680818_21.05.2024_01 | Модуль подключения нагрузки (МПН) |  | 4: шт; 6: 55; 7: 79.95; 8: 4397 |  |  |  | Модуль подключения нагрузки (МПН)
Итого прямые затраты по разделу в текущих ценах |  |  |  | 8: 46802; Осн.З/п 9: 14914; Мат. 12: 723; Мат. 13: 52.51 | [6 empty] | Итого прямые затраты по разделу в текущих ценах
Накладные расходы |  |  |  | 8: 13870 | [6 empty] | Накладные расходы
Сметная прибыль |  |  |  | 8: 7486 | [6 empty] | Сметная прибыль
Итоги по разделу 2 Адресная система ОПС. : |  |  |  | 8: 68158 | [6 empty] | Итоги по разделу 2 Адресная система ОПС. :
В том числе: | [21 empty] | В том числе:
Материалы |  |  |  | 8: 723 | [7 empty] | Материалы
ФОТ |  |  |  | 8: 14914 | [7 empty] | ФОТ
Оборудование |  |  |  | 8: 31165 | [7 empty] | Оборудование
Накладные расходы |  |  |  | 8: 13870 | [7 empty] | Накладные расходы
Сметная прибыль |  |  |  | 8: 7486 | [7 empty] | Сметная прибыль
Итого по разделу 2 Адресная система ОПС. |  |  |  | 8: 68158 | [8 empty] | Итого по разделу 2 Адресная система ОПС.
Раздел 3. Прокладка кабеля. | [16 empty] | Раздел 3. Прокладка кабеля.
29 | ГЭСНм08-02-412-01 Приказ Минстроя России от 26.12.2019 №872/пр | Затягивание провода в проложенные трубы и металлические рукава первого одножильного или многожильного в общей оплетке, суммарное сечение: до 2,5 мм2 |  | 100 м |  | 4.35 | 1436.78 | 6250 | 6100 | 150 |  |  | 22.46 | 0.1 |  |  |  | Затягивание провода в проложенные трубы и металлические рукава первого одножильного или многожильного в общей оплетке, суммарное сечение: до 2,5 мм2
| Приказ от 07.07.2022 № 557/пр прил.8 табл.1 п.12 | Производство работ на предприятиях, где в силу режима секретности и(или) внутриобъектного режима применяются специальный допуск, специальный пропуск и другие ограничения для рабочих ОЗП=1,15; ЭМ=1,15 к расх.; ЗПМ=1,15; ТЗ=1,15; ТЗМ=1,15 | [16 empty] | Производство работ на предприятиях, где в силу режима секретности и(или) внутриобъектного режима применяются специальный допуск, специальный пропуск и другие ограничения для рабочих ОЗП=1,15; ЭМ=1,15 к расх.; ЗПМ=1,15; ТЗ=1,15; ТЗМ=1,15
| 1-3-8 | Затраты труда рабочих (средний разряд работы 3,8) |  | 4: чел.-ч; 5: 5.1635; 6: 22.46; 7: 271.59; 8: 6099.91; Осн.З/п 9: 6099.91 | [5 empty] | Затраты труда рабочих (средний разряд работы 3,8)
| 91.05.05-015 | Краны на автомобильном ходу, грузоподъемность 16 т |  | маш.час | 0.0115 | 0.05 | 2112.11 | 105.61 |  | 105.61 | 18.66 | [8 empty] | Краны на автомобильном ходу, грузоподъемность 16 т
| 91.14.02-001 | Автомобили бортовые, грузоподъемность до 5 т |  | маш.час | 0.0115 | 0.05 | 880.49 | 44.02 |  | 44.02 | 16.03 | [8 empty] | Автомобили бортовые, грузоподъемность до 5 т
|  |  | Накладные расходы 97% ФОТ (от 6 100) | 8: 5917
|  |  | Сметная прибыль 51% ФОТ (от 6 100) | 8: 3111
|  |  | Итого c накладными и см. прибылью | 8: 15278
30 | ФССЦ-21.1.08.01-0142 Приказ Минстроя России от 30.03.2020 №172/пр | Кабели парной скрутки огнестойкие для систем пожарной сигнализации с однопроволочными медными жилами, изоляцией из кремнийорганической резины, оболочкой из безгалогенной полимерной композиции, не распространяющий горение, с низким дымо- и газовыделением, марки КПСнг(А)-FRHF 1х2х0,75 |  | 4: 1000 м; 6: 0.4437; 7: 23304.54; 8: 10340; Мат. 12: 10340 |  |  |  | Кабели парной скрутки огнестойкие для систем пожарной сигнализации с однопроволочными медными жилами, изоляцией из кремнийорганической резины, оболочкой из безгалогенной полимерной композиции, не распространяющий горение, с низким дымо- и газовыделением, марки КПСнг(А)-FRHF 1х2х0,75
31 | ГЭСНм08-02-412-02 Приказ Минстроя России от 26.12.2019 №872/пр | Затягивание провода в проложенные трубы и металлические рукава первого одножильного или многожильного в общей оплетке, суммарное сечение: до 6 мм2 |  | 100 м |  | 2.75 | 1752.28 | 4819 | 4629 | 189 |  |  | 17.05 | 0.13 |  |  |  | Затягивание провода в проложенные трубы и металлические рукава первого одножильного или многожильного в общей оплетке, суммарное сечение: до 6 мм2
| Приказ от 07.07.2022 № 557/пр прил.8 табл.1 п.12 | Производство работ на предприятиях, где в силу режима секретности и(или) внутриобъектного режима применяются специальный допуск, специальный пропуск и другие ограничения для рабочих ОЗП=1,15; ЭМ=1,15 к расх.; ЗПМ=1,15; ТЗ=1,15; ТЗМ=1,15 | [16 empty] | Производство работ на предприятиях, где в силу режима секретности и(или) внутриобъектного режима применяются специальный допуск, специальный пропуск и другие ограничения для рабочих ОЗП=1,15; ЭМ=1,15 к расх.; ЗПМ=1,15; ТЗ=1,15; ТЗМ=1,15
| 1-3-8 | Затраты труда рабочих (средний разряд работы 3,8) |  | 4: чел.-ч; 5: 6.1985; 6: 17.05; 7: 271.59; 8: 4630.61; Осн.З/п 9: 4630.61 | [5 empty] | Затраты труда рабочих (средний разряд работы 3,8)
| 91.05.05-015 | Краны на автомобильном ходу, грузоподъемность 16 т |  | маш.час | 0.023 | 0.06 | 2112.11 | 126.73 |  | 126.73 | 22.39 | [8 empty] | Краны на автомобильном ходу, грузоподъемность 16 т
| 91.14.02-001 | Автомобили бортовые, грузоподъемность до 5 т |  | маш.час | 0.023 | 0.06 | 880.49 | 52.83 |  | 52.83 | 19.24 | [8 empty] | Автомобили бортовые, грузоподъемность до 5 т
|  |  | Накладные расходы 97% ФОТ (от 4 629) | 8: 4490
|  |  | Сметная прибыль 51% ФОТ (от 4 629) | 8: 2361
|  |  | Итого c накладными и см. прибылью | 8: 11670
32 | ФССЦ-21.1.06.10-0168 Приказ Минстроя России от 26.12.2019 №876/пр | Кабель силовой с медными жилами ВВГнг(A)-FRLS 3х1,5ок(N, РЕ)-1000 |  | 4: 1000 м; 6: 0.2805; 7: 94671.32; 8: 26555; Мат. 12: 26555 |  |  |  | Кабель силовой с медными жилами ВВГнг(A)-FRLS 3х1,5ок(N, РЕ)-1000
33 | ГЭСНм08-02-409-09 Приказ Минстроя России от 26.12.2019 №872/пр | Труба гофрированная ПВХ для защиты проводов и кабелей по установленным конструкциям, по стенам, колоннам, потолкам, основанию пола |  | 4: 100 м; 6: 7.1; 7: 4638.66; 8: 32935; Осн.З/п 9: 32935; Мат. 13: 124.11 |  |  |  | Труба гофрированная ПВХ для защиты проводов и кабелей по установленным конструкциям, по стенам, колоннам, потолкам, основанию пола
| Приказ от 07.07.2022 № 557/пр прил.8 табл.1 п.12 | Производство работ на предприятиях, где в силу режима секретности и(или) внутриобъектного режима применяются специальный допуск, специальный пропуск и другие ограничения для рабочих ОЗП=1,15; ЭМ=1,15 к расх.; ЗПМ=1,15; ТЗ=1,15; ТЗМ=1,15 | [16 empty] | Производство работ на предприятиях, где в силу режима секретности и(или) внутриобъектного режима применяются специальный допуск, специальный пропуск и другие ограничения для рабочих ОЗП=1,15; ЭМ=1,15 к расх.; ЗПМ=1,15; ТЗ=1,15; ТЗМ=1,15
| 1-3-6 | Затраты труда рабочих (средний разряд работы 3,6) |  | 4: чел.-ч; 5: 17.48; 6: 124.11; 7: 265.37; 8: 32935.07; Осн.З/п 9: 32935.07 | [5 empty] | Затраты труда рабочих (средний разряд работы 3,6)
|  |  | Накладные расходы 97% ФОТ (от 32 935) | 8: 31947
|  |  | Сметная прибыль 51% ФОТ (от 32 935) | 8: 16797
|  |  | Итого c накладными и см. прибылью | 8: 81679
34 | ФССЦ-24.3.01.02-0003 Приказ Минстроя России от 26.12.2019 №876/пр | Трубы из самозатухающего ПВХ гибкие гофрированные, легкие, без протяжки, номинальный внутренний диаметр 16 мм (91916) |  | 4: м; 6: 724.2; 7: 8.45; 8: 6119; Мат. 12: 6119 |  |  |  | Трубы из самозатухающего ПВХ гибкие гофрированные, легкие, без протяжки, номинальный внутренний диаметр 16 мм (91916)
35 | ФССЦ-01.7.15.10-0015 Приказ Минстроя России от 26.12.2019 №876/пр | Скобы крепежные для рукавов металлических, диаметр 16 мм (51116) |  | 4: 100 шт; 6: 22; 7: 881.91; 8: 19402; Мат. 12: 19402 |  |  |  | Скобы крепежные для рукавов металлических, диаметр 16 мм (51116)
36 | ГЭСНм08-02-407-03 Приказ Минстроя России от 26.12.2019 №872/пр | Труба стальная по установленным конструкциям, по стенам с креплением скобами, диаметр: до 50 мм |  | 100 м |  | 0.02 | 14657.65 | 293 | 237 | 52 |  | 4 | 0.87 | 0.03 |  |  |  | Труба стальная по установленным конструкциям, по стенам с креплением скобами, диаметр: до 50 мм
| Приказ от 07.07.2022 № 557/пр прил.8 табл.1 п.12 | Производство работ на предприятиях, где в силу режима секретности и(или) внутриобъектного режима применяются специальный допуск, специальный пропуск и другие ограничения для рабочих ОЗП=1,15; ЭМ=1,15 к расх.; ЗПМ=1,15; ТЗ=1,15; ТЗМ=1,15 | [16 empty] | Производство работ на предприятиях, где в силу режима секретности и(или) внутриобъектного режима применяются специальный допуск, специальный пропуск и другие ограничения для рабочих ОЗП=1,15; ЭМ=1,15 к расх.; ЗПМ=1,15; ТЗ=1,15; ТЗМ=1,15
| 1-3-8 | Затраты труда рабочих (средний разряд работы 3,8) |  | 4: чел.-ч; 5: 43.608; 6: 0.87; 7: 271.59; 8: 236.28; Осн.З/п 9: 236.28 | [5 empty] | Затраты труда рабочих (средний разряд работы 3,8)
| 91.05.05-015 | Краны на автомобильном ходу, грузоподъемность 16 т |  | маш.час | 0.8395 | 0.02 | 2112.11 | 42.24 |  | 42.24 | 7.46 | [8 empty] | Краны на автомобильном ходу, грузоподъемность 16 т
| 91.14.02-001 | Автомобили бортовые, грузоподъемность до 5 т |  | маш.час | 0.8395 | 0.02 | 880.49 | 17.61 |  | 17.61 | 6.41 | [8 empty] | Автомобили бортовые, грузоподъемность до 5 т
| 91.17.04-233 | Установки для сварки ручной дуговой (постоянного тока) |  | маш.час | 5.911 | 0.12 | 17.73 | 2.13 |  | 2.13 | 0 | [8 empty] | Установки для сварки ручной дуговой (постоянного тока)
| 01.7.11.07-0034 | Электроды сварочные Э42А, диаметр 4 мм |  | 4: кг; 5: 1.05; 6: 0.021; 7: 187.69; 8: 3.94; Мат. 12: 3.94 | [5 empty] | Электроды сварочные Э42А, диаметр 4 мм
|  |  | Накладные расходы 97% ФОТ (от 237) | 8: 230
|  |  | Сметная прибыль 51% ФОТ (от 237) | 8: 121
|  |  | Итого c накладными и см. прибылью | 8: 644
37 | ФССЦ-23.3.06.05-0006 Приказ Минстроя России от 26.12.2019 №876/пр | Трубы стальные сварные неоцинкованные водогазопроводные с резьбой, обыкновенные, номинальный диаметр 50 мм, толщина стенки 3,5 мм |  | 4: м; 6: 2.06; 7: 338.86; 8: 698; Мат. 12: 698 |  |  |  | Трубы стальные сварные неоцинкованные водогазопроводные с резьбой, обыкновенные, номинальный диаметр 50 мм, толщина стенки 3,5 мм
38 | ТЦ_14.2.02.12_77_7729108750_21.05.2024_01 | Пена однокомпонентная огнезащитная, баллон 740мл (DF1201) |  | 4: шт; 6: 2; 7: 2512.69; 8: 5025; Мат. 12: 5025 |  |  |  | Пена однокомпонентная огнезащитная, баллон 740мл (DF1201)
Итого прямые затраты по разделу в текущих ценах |  |  |  | 8: 112436; Осн.З/п 9: 43901; Эк.Маш 10: 391; Мат. 12: 68143; Мат. 13: 164.49; Мат. 14: 0.26 | [6 empty] | Итого прямые затраты по разделу в текущих ценах
Накладные расходы |  |  |  | 8: 42584 | [6 empty] | Накладные расходы
В том числе, справочно: | [21 empty] | В том числе, справочно:
97% ФОТ (от 43901) (Поз. 29, 31, 33, 36) |  |  |  | 8: 42584 | [7 empty] | 97% ФОТ (от 43901) (Поз. 29, 31, 33, 36)
Сметная прибыль |  |  |  | 8: 22390 | [6 empty] | Сметная прибыль
В том числе, справочно: | [21 empty] | В том числе, справочно:
51% ФОТ (от 43901) (Поз. 29, 31, 33, 36) |  |  |  | 8: 22390 | [7 empty] | 51% ФОТ (от 43901) (Поз. 29, 31, 33, 36)
Итоги по разделу 3 Прокладка кабеля. : | [20 empty] | Итоги по разделу 3 Прокладка кабеля. :
Электротехнические установки на других объектах: | [21 empty] | Электротехнические установки на других объектах:
Итого Поз. 29, 31, 33, 36 |  |  |  | 8: 44297; Осн.З/п 9: 43901; Эк.Маш 10: 391; Мат. 12: 4; Мат. 13: 164.49; Мат. 14: 0.26 | [7 empty] | Итого Поз. 29, 31, 33, 36
Накладные расходы 97% ФОТ (от 43 901) |  |  |  | 8: 42584 | [7 empty] | Накладные расходы 97% ФОТ (от 43 901)
Сметная прибыль 51% ФОТ (от 43 901) |  |  |  | 8: 22390 | [7 empty] | Сметная прибыль 51% ФОТ (от 43 901)
Итого c накладными и см. прибылью |  |  |  | 8: 109271; Мат. 13: 164.49; Мат. 14: 0.26 | [7 empty] | Итого c накладными и см. прибылью
Материалы для монтажных работ: | [21 empty] | Материалы для монтажных работ:
Итого Поз. 30, 32, 34-35, 37-38 |  |  |  | 8: 68139; Мат. 12: 68139 | [7 empty] | Итого Поз. 30, 32, 34-35, 37-38
Итого |  |  |  | 8: 177410; Мат. 13: 164.49; Мат. 14: 0.26 | [7 empty] | Итого
В том числе: | [21 empty] | В том числе:
Материалы |  |  |  | 8: 68143 | [7 empty] | Материалы
Машины и механизмы |  |  |  | 8: 391 | [7 empty] | Машины и механизмы
ФОТ |  |  |  | 8: 43901 | [7 empty] | ФОТ
Накладные расходы |  |  |  | 8: 42584 | [7 empty] | Накладные расходы
Сметная прибыль |  |  |  | 8: 22390 | [7 empty] | Сметная прибыль
Итого по разделу 3 Прокладка кабеля. |  |  |  | 8: 177410; Мат. 13: 164.49; Мат. 14: 0.26 | [8 empty] | Итого по разделу 3 Прокладка кабеля.
Раздел 4. Пожаротушение. | [16 empty] | Раздел 4. Пожаротушение.
39 | ГЭСНм11-05-001-01 Приказ Минстроя России от 26.12.2019 №872/пр | Механизм исполнительный, масса: до 20 кг |  | шт |  | 6 | 487.26 | 2924 | 885 | 2038 |  |  | 3.59 | 1.52 |  |  |  | Механизм исполнительный, масса: до 20 кг
| Приказ от 07.07.2022 № 557/пр прил.8 табл.1 п.12 | Производство работ на предприятиях, где в силу режима секретности и(или) внутриобъектного режима применяются специальный допуск, специальный пропуск и другие ограничения для рабочих ОЗП=1,15; ЭМ=1,15 к расх.; ЗПМ=1,15; ТЗ=1,15; ТЗМ=1,15 | [16 empty] | Производство работ на предприятиях, где в силу режима секретности и(или) внутриобъектного режима применяются специальный допуск, специальный пропуск и другие ограничения для рабочих ОЗП=1,15; ЭМ=1,15 к расх.; ЗПМ=1,15; ТЗ=1,15; ТЗМ=1,15
| 1-3-0 | Затраты труда рабочих (средний разряд работы 3,0) |  | 4: чел.-ч; 5: 0.598; 6: 3.59; 7: 246.71; 8: 885.69; Осн.З/п 9: 885.69 | [5 empty] | Затраты труда рабочих (средний разряд работы 3,0)
| 91.06.09-001 | Вышки телескопические 25 м |  | маш.час | 0.23 | 1.38 | 1389 | 1916.82 |  | 1916.82 | 515 | [8 empty] | Вышки телескопические 25 м
| 91.14.02-001 | Автомобили бортовые, грузоподъемность до 5 т |  | маш.час | 0.023 | 0.14 | 880.49 | 123.27 |  | 123.27 | 44.89 | [8 empty] | Автомобили бортовые, грузоподъемность до 5 т
|  |  | Накладные расходы 90% ФОТ (от 885) | 8: 797
|  |  | Сметная прибыль 46% ФОТ (от 885) | 8: 407
|  |  | Итого c накладными и см. прибылью | 8: 4128
40 О | ТЦ_61.2.03.02_77_7702680818_21.05.2024_01 | Модуль установки пожаротушения тонкораспыленной водой автоматической (МУПТВ-13,5-ГЗ-ВД (tºC = +5_п) ТУ 28.99.39-024-54572789-2021) |  | 4: шт; 6: 6; 7: 19012.65; 8: 114076 |  |  |  | Модуль установки пожаротушения тонкораспыленной водой автоматической (МУПТВ-13,5-ГЗ-ВД (tºC = +5_п) ТУ 28.99.39-024-54572789-2021)
41 | ГЭСНм08-03-545-06 Приказ Минстроя России от 26.12.2019 №872/пр | Коробка с зажимами, устанавливаемая на конструкции на стене или колонне, для кабелей или проводов сечением: до 10 мм2, с количеством зажимов до 6 |  | шт |  | 6 | 988.88 | 5933 | 5622 | 233 |  | 79 | 20.7 | 0.14 |  |  |  | Коробка с зажимами, устанавливаемая на конструкции на стене или колонне, для кабелей или проводов сечением: до 10 мм2, с количеством зажимов до 6
| Приказ от 07.07.2022 № 557/пр прил.8 табл.1 п.12 | Производство работ на предприятиях, где в силу режима секретности и(или) внутриобъектного режима применяются специальный допуск, специальный пропуск и другие ограничения для рабочих ОЗП=1,15; ЭМ=1,15 к расх.; ЗПМ=1,15; ТЗ=1,15; ТЗМ=1,15 | [16 empty] | Производство работ на предприятиях, где в силу режима секретности и(или) внутриобъектного режима применяются специальный допуск, специальный пропуск и другие ограничения для рабочих ОЗП=1,15; ЭМ=1,15 к расх.; ЗПМ=1,15; ТЗ=1,15; ТЗМ=1,15
| 1-3-8 | Затраты труда рабочих (средний разряд работы 3,8) |  | 4: чел.-ч; 5: 3.45; 6: 20.7; 7: 271.59; 8: 5621.91; Осн.З/п 9: 5621.91 | [5 empty] | Затраты труда рабочих (средний разряд работы 3,8)
| 91.05.05-015 | Краны на автомобильном ходу, грузоподъемность 16 т |  | маш.час | 0.0115 | 0.07 | 2112.11 | 147.85 |  | 147.85 | 26.12 | [8 empty] | Краны на автомобильном ходу, грузоподъемность 16 т
| 91.14.02-001 | Автомобили бортовые, грузоподъемность до 5 т |  | маш.час | 0.0115 | 0.07 | 880.49 | 61.63 |  | 61.63 | 22.44 | [8 empty] | Автомобили бортовые, грузоподъемность до 5 т
| 91.17.04-233 | Установки для сварки ручной дуговой (постоянного тока) |  | маш.час | 0.24495 | 1.47 | 17.73 | 26.06 |  | 26.06 | 0 | [8 empty] | Установки для сварки ручной дуговой (постоянного тока)
| 01.7.11.07-0034 | Электроды сварочные Э42А, диаметр 4 мм |  | 4: кг; 5: 0.07; 6: 0.42; 7: 187.69; 8: 78.83; Мат. 12: 78.83 | [5 empty] | Электроды сварочные Э42А, диаметр 4 мм
|  |  | Накладные расходы 97% ФОТ (от 5 622) | 8: 5453
|  |  | Сметная прибыль 51% ФОТ (от 5 622) | 8: 2867
|  |  | Итого c накладными и см. прибылью | 8: 14253
42 | ТЦ_20.5.02.02_77_7720298746_21.05.2024_01 | Взрывозащищенная клеммная коробка из алюминия TBE-A-12-(6xCBC.2)-2xKA2MHK(A)-1xKA2MHK(C)1Ex e IIC Т5 Gb / Ex tb IIIC T95°C Db IP66 (1201.121.22.121B) |  | 4: шт; 6: 6; 7: 20016.49; 8: 120099; Мат. 12: 120099 |  |  |  | Взрывозащищенная клеммная коробка из алюминия TBE-A-12-(6xCBC.2)-2xKA2MHK(A)-1xKA2MHK(C)1Ex e IIC Т5 Gb / Ex tb IIIC T95°C Db IP66 (1201.121.22.121B)
Итого прямые затраты по разделу в текущих ценах |  |  |  | 8: 243032; Осн.З/п 9: 6507; Эк.Маш 10: 2271; Мат. 12: 120178; Мат. 13: 24.29; Мат. 14: 1.66 | [6 empty] | Итого прямые затраты по разделу в текущих ценах
Накладные расходы |  |  |  | 8: 6250 | [6 empty] | Накладные расходы
Сметная прибыль |  |  |  | 8: 3274 | [6 empty] | Сметная прибыль
Итоги по разделу 4 Пожаротушение. : |  |  |  | 8: 252556 | [6 empty] | Итоги по разделу 4 Пожаротушение. :
В том числе: | [21 empty] | В том числе:
Материалы |  |  |  | 8: 120178 | [7 empty] | Материалы
Машины и механизмы |  |  |  | 8: 2271 | [7 empty] | Машины и механизмы
ФОТ |  |  |  | 8: 6507 | [7 empty] | ФОТ
Оборудование |  |  |  | 8: 114076 | [7 empty] | Оборудование
Накладные расходы |  |  |  | 8: 6250 | [7 empty] | Накладные расходы
Сметная прибыль |  |  |  | 8: 3274 | [7 empty] | Сметная прибыль
Итого по разделу 4 Пожаротушение. |  |  |  | 8: 252556 | [8 empty] | Итого по разделу 4 Пожаротушение.
Итого прямые затраты по смете в текущих ценах |  |  |  | 8: 1284061; Осн.З/п 9: 130856; Эк.Маш 10: 2662; Мат. 12: 189044; Мат. 13: 458.69; Мат. 14: 1.92 | [9 empty] | Итого прямые затраты по смете в текущих ценах
Накладные расходы |  |  |  | 8: 121940 | [9 empty] | Накладные расходы
Сметная прибыль |  |  |  | 8: 63654 | [9 empty] | Сметная прибыль
Итоги по смете: |  |  |  | 8: 1469655 | [9 empty] | Итоги по смете:
В том числе: | [24 empty] | В том числе:
Материалы |  |  |  | 8: 189044 | [10 empty] | Материалы
Машины и механизмы |  |  |  | 8: 2662 | [10 empty] | Машины и механизмы
ФОТ |  |  |  | 8: 130856 | [10 empty] | ФОТ
Оборудование |  |  |  | 8: 961498 | [10 empty] | Оборудование
Накладные расходы |  |  |  | 8: 121940 | [10 empty] | Накладные расходы
Сметная прибыль |  |  |  | 8: 63654 | [10 empty] | Сметная прибыль
НДС 20% |  |  |  | 8: 293931 | [10 empty] | НДС 20%
ВСЕГО по смете |  |  |  | 8: 1763586 | [11 empty] | ВСЕГО по смете
Составил: Инженер по сметной работе /Винокурова А.С/
[должность, подпись (инициалы, фамилия)]
Проверил: Зам.главного энергетика_по тепловому и газовому хозяйству_______________________________________/Тихонов В.П./
[должность, подпись (инициалы, фамилия)]