## Локальная смета 02-01-02 (ТХ) -
Приложение №2 к Техническому заданию
СОГЛАСОВАНО: | [10 empty] | УТВЕРЖДАЮ:
"____" ________________ 2024 года | [13 empty] | "____" ________________ 2024 года
«Площадка химического производства полупроводниковых приборов» рег.№А42-00029-0016 (расширение участка баков (кюбелей))в корп. №91 цеха №22 АО ЗПП по адресу г.Йошкар-Ола, ул.Суворова, 26 | [14 empty] | Площадка химического производства полупроводниковых приборов» рег.№А42-00029-0016 (расширение участка баков (кюбелей) в корпусе №91 цеха №22).
(наименование стройки)
ЛОКАЛЬНЫЙ РЕСУРСНЫЙ СМЕТНЫЙ РАСЧЕТ
(локальная смета)
на технологические решения | [15 empty] | на Технологические решения.,
(наименование работ и затрат, наименование объекта)
| Сметная стоимость |  | 866.4516 | тыс.руб.
| Средства на оплату труда |  | 103.667 | тыс.руб.
| Сметная трудоемкость |  | 362.12 | чел.час
| Составлен(а) в текущих ценах по состоянию на |  | 1 квартал 2024 года
№ п/п | Обоснование | Наименование работ и затрат |  | Единица измерения | Количество |  | Сметная стоимость в текущих (прогнозных) ценах, руб. | [5 empty] | Т/з осн. раб. Всего | Т/з мех. Всего
[5 empty] | на ед. | всего | на ед. | Всего | В том числе
[9 empty] | Осн.З/п | Эк.Маш | З/пМех | Мат.
1 | 2 | 3 |  | 4 | 5 | 6 | 7 | 8 | 9 | 10 | 11 | 12 | 13 | 14
Раздел 1. Оборудование и арматура | [16 empty] | Раздел 1. Оборудование и арматура
1 | ГЭСНм37-01-014-01 Приказ Минстроя России от 26.12.2019 №872/пр | Монтаж машин и механизмов в помещении, масса машин и механизмов: 0,03 т |  | шт |  | 1 | 6750.82 | 6751 | 5247 | 997 | 759 | 507 | 19.32 | 2.37 |  |  |  | Монтаж машин и механизмов в помещении, масса машин и механизмов: 0,03 т
| Приказ от 14.07.2022 № 571/пр п.49б табл.1 | Коэффициент изменения массы оборудования: 0,30-0,40 ПЗ=0,7 (ОЗП=0,7; ЭМ=0,7 к расх.; ЗПМ=0,7; МАТ=0,7 к расх.; ТЗ=0,7; ТЗМ=0,7) | [16 empty] | Коэффициент изменения массы оборудования: 0,30-0,40 ПЗ=0,7 (ОЗП=0,7; ЭМ=0,7 к расх.; ЗПМ=0,7; МАТ=0,7 к расх.; ТЗ=0,7; ТЗМ=0,7)
| Приказ от 07.07.2022 № 557/пр прил.8 табл.1 п.12 | Производство работ на предприятиях, где в силу режима секретности и(или) внутриобъектного режима применяются специальный допуск, специальный пропуск и другие ограничения для рабочих ОЗП=1,15; ЭМ=1,15 к расх.; ЗПМ=1,15; ТЗ=1,15; ТЗМ=1,15 | [16 empty] | Производство работ на предприятиях, где в силу режима секретности и(или) внутриобъектного режима применяются специальный допуск, специальный пропуск и другие ограничения для рабочих ОЗП=1,15; ЭМ=1,15 к расх.; ЗПМ=1,15; ТЗ=1,15; ТЗМ=1,15
| 1-3-8 | Затраты труда рабочих (средний разряд работы 3,8) |  | 4: чел.-ч; 5: 19.32; 6: 19.32; 7: 271.59; 8: 5247.12; Осн.З/п 9: 5247.12 | [5 empty] | Затраты труда рабочих (средний разряд работы 3,8)
| 91.06.03-058 | Лебедки электрические тяговым усилием 156,96 кН (16 т) |  | маш.час | 2.3345 | 2.33 | 395.37 | 921.21 |  | 921.21 | 747.04 | [8 empty] | Лебедки электрические тяговым усилием 156,96 кН (16 т)
| 91.14.02-001 | Автомобили бортовые, грузоподъемность до 5 т |  | маш.час | 0.0322 | 0.03 | 880.49 | 26.41 |  | 26.41 | 9.62 | [8 empty] | Автомобили бортовые, грузоподъемность до 5 т
| 91.17.04-042 | Аппараты для газовой сварки и резки |  | маш.час | 0.13685 | 0.14 | 10.54 | 1.48 |  | 1.48 | 0 | [8 empty] | Аппараты для газовой сварки и резки
| 91.17.04-233 | Установки для сварки ручной дуговой (постоянного тока) |  | маш.час | 2.4955 | 2.5 | 17.73 | 44.33 |  | 44.33 | 0 | [8 empty] | Установки для сварки ручной дуговой (постоянного тока)
| 01.3.02.08-0001 | Кислород газообразный технический |  | 4: м3; 5: 1.008; 6: 1.008; 7: 63.08; 8: 63.58; Мат. 12: 63.58 | [5 empty] | Кислород газообразный технический
| 01.3.02.09-0022 | Пропан-бутан смесь техническая |  | 4: кг; 5: 0.168; 6: 0.168; 7: 37.31; 8: 6.27; Мат. 12: 6.27 | [5 empty] | Пропан-бутан смесь техническая
| 01.7.11.07-0040 | Электроды сварочные Э50А, диаметр 4 мм |  | 4: т; 5: 0.00252; 6: 0.00252; 7: 173340.24; 8: 436.82; Мат. 12: 436.82 | [5 empty] | Электроды сварочные Э50А, диаметр 4 мм
|  |  | Накладные расходы 92% ФОТ (от 6 006) | 8: 5526
|  |  | Сметная прибыль 49% ФОТ (от 6 006) | 8: 2943
|  |  | Итого c накладными и см. прибылью | 8: 15220
2 О | ТЦ_68.1.02.03_50_5052013024_22.05.2024_01 | Центробежный насос со взрывозащищенным электрическим двигателем, в комплекте с КОФ (ХМ 1,5/10К55А-0,55/2Е) |  | 4: шт; 6: 1; 7: 102672.46; 8: 102672 |  |  |  | Центробежный насос со взрывозащищенным электрическим двигателем, в комплекте с КОФ (ХМ 1,5/10К55А-0,55/2Е)
3 | ГЭСНм12-12-001-07 Приказ Минстроя России от 26.12.2019 №872/пр | Арматура фланцевая с ручным приводом или без привода водопроводная на номинальное давление до 4 МПа, номинальный диаметр: 50 мм |  | шт |  | 1 | 1546.56 | 1547 | 889 | 658 | 118 |  | 3.2 | 0.32 |  |  |  | Арматура фланцевая с ручным приводом или без привода водопроводная на номинальное давление до 4 МПа, номинальный диаметр: 50 мм
| 1-4-0 | Затраты труда рабочих (средний разряд работы 4,0) |  | 4: чел.-ч; 5: 3.2; 6: 3.2; 7: 277.81; 8: 888.99; Осн.З/п 9: 888.99 | [5 empty] | Затраты труда рабочих (средний разряд работы 4,0)
| 91.05.05-015 | Краны на автомобильном ходу, грузоподъемность 16 т |  | маш.час | 0.308 | 0.31 | 2112.11 | 654.75 |  | 654.75 | 115.69 | [8 empty] | Краны на автомобильном ходу, грузоподъемность 16 т
| 91.14.02-001 | Автомобили бортовые, грузоподъемность до 5 т |  | маш.час | 0.008 | 0.01 | 880.49 | 8.8 |  | 8.8 | 3.21 | [8 empty] | Автомобили бортовые, грузоподъемность до 5 т
|  |  | Накладные расходы 90% ФОТ (от 1 007) | 8: 906
|  |  | Сметная прибыль 46% ФОТ (от 1 007) | 8: 463
|  |  | Итого c накладными и см. прибылью | 8: 2916
4 | ФССЦ-18.1.09.04-0001 Приказ Минстроя России от 26.12.2019 №876/пр | Кран шаровой стальной, номинальное давление 1,6 МПа (16 кгс/см2), номинальный диаметр 50 мм, присоединение к трубопроводу фланцевое, с комплектом ответных фланцев, прокладками и крепежом |  | 4: шт; 6: 1; 7: 11105.62; 8: 11106; Мат. 12: 11106 |  |  |  | Кран шаровой стальной, номинальное давление 1,6 МПа (16 кгс/см2), номинальный диаметр 50 мм, присоединение к трубопроводу фланцевое, с комплектом ответных фланцев, прокладками и крепежом
5 | ГЭСН16-07-001-01 Приказ Минстроя России от 20.10.2020 №635/пр | Установка кранов пожарных диаметром 50 мм |  | шт |  | 1 | 4998.1 | 4998 | 288 | 38 | 12 | 4673 | 1.04 | 0.03 |  |  |  | Установка кранов пожарных диаметром 50 мм
| Приказ от 07.07.2022 № 557/пр прил.8 табл.1 п.12 | Производство работ на предприятиях, где в силу режима секретности и(или) внутриобъектного режима применяются специальный допуск, специальный пропуск и другие ограничения для рабочих ОЗП=1,15; ЭМ=1,15 к расх.; ЗПМ=1,15; ТЗ=1,15; ТЗМ=1,15 | [16 empty] | Производство работ на предприятиях, где в силу режима секретности и(или) внутриобъектного режима применяются специальный допуск, специальный пропуск и другие ограничения для рабочих ОЗП=1,15; ЭМ=1,15 к расх.; ЗПМ=1,15; ТЗ=1,15; ТЗМ=1,15
| 1-4-0 | Затраты труда рабочих (средний разряд работы 4,0) |  | 4: чел.-ч; 5: 1.035; 6: 1.04; 7: 277.81; 8: 288.92; Осн.З/п 9: 288.92 | [5 empty] | Затраты труда рабочих (средний разряд работы 4,0)
| 91.05.01-017 | Краны башенные, грузоподъемность 8 т |  | маш.час | 0.0115 | 0.01 | 1529.39 | 15.29 |  | 15.29 | 3.73 | [8 empty] | Краны башенные, грузоподъемность 8 т
| 91.14.02-001 | Автомобили бортовые, грузоподъемность до 5 т |  | маш.час | 0.023 | 0.02 | 880.49 | 17.61 |  | 17.61 | 6.41 | [8 empty] | Автомобили бортовые, грузоподъемность до 5 т
З | 18.1.10.02-0002 | Клапан проходной 15Б3р, номинальное давление 1,0 МПа (10 кгс/см2), номинальный диаметр 50 мм, присоединение к трубопроводу муфтовое |  | 4: шт; 5: 1; 6: 1; 7: 2096.18; 8: 2096.18; Мат. 12: 2096.18 | [6 empty] | Клапан проходной 15Б3р, номинальное давление 1,0 МПа (10 кгс/см2), номинальный диаметр 50 мм, присоединение к трубопроводу муфтовое
З | 18.3.01.01-0041 | Головки соединительные напорные для соединения напорных пожарных рукавов между собой и с пожарным оборудованием, цапковые, ГЦ 50 |  | 4: шт; 5: 3; 6: 3; 7: 120.94; 8: 362.82; Мат. 12: 362.82 | [6 empty] | Головки соединительные напорные для соединения напорных пожарных рукавов между собой и с пожарным оборудованием, цапковые, ГЦ 50
З | 18.3.01.02-0031 | Резиновый шланг 3/4" для пистолетов, «БелАК» (Артикул: БАК.99001) |  | 4: м; 5: 10; 6: 10; 7: 190.18; 8: 1901.8; Мат. 12: 1901.8 | [6 empty] | Резиновый шланг 3/4" для пистолетов, «БелАК» (Артикул: БАК.99001)
З | 18.3.01.04-0001 | Пистолет топливораздаточный "БелАК" с автоматическим отсекателем 3/4'' 80 л/мин (Артикул: БАК.12011) |  | 4: шт; 5: 1; 6: 1; 7: 311.93; 8: 311.93; Мат. 12: 311.93 | [6 empty] | Пистолет топливораздаточный "БелАК" с автоматическим отсекателем 3/4'' 80 л/мин (Артикул: БАК.12011)
|  |  | Накладные расходы 121% ФОТ (от 300) | 8: 363
|  |  | Сметная прибыль 72%*0.85 ФОТ (от 300) | 8: 184
|  |  | Итого c накладными и см. прибылью | 8: 5545
6 | ТЦ_24.3.05.19_54_5405279487_03.07.2024_01 | Фитинг шарнирный 3/4"*3/4" универсальный «БелАК» (Артикул: БАК.12042) |  | 4: шт; 6: 1; 7: 932.41; 8: 932; Мат. 12: 932 |  |  |  | Фитинг шарнирный 3/4"*3/4" универсальный «БелАК» (Артикул: БАК.12042)
7 | ГЭСНм12-12-001-03 Приказ Минстроя России от 26.12.2019 №872/пр | Арматура фланцевая с ручным приводом или без привода водопроводная на номинальное давление до 4 МПа, номинальный диаметр: 20 мм |  | шт |  | 5 | 961.48 | 4807 | 4792 | 15 | 6 |  | 17.25 |  |  |  |  | Арматура фланцевая с ручным приводом или без привода водопроводная на номинальное давление до 4 МПа, номинальный диаметр: 20 мм
| Приказ от 07.07.2022 № 557/пр прил.8 табл.1 п.12 | Производство работ на предприятиях, где в силу режима секретности и(или) внутриобъектного режима применяются специальный допуск, специальный пропуск и другие ограничения для рабочих ОЗП=1,15; ЭМ=1,15 к расх.; ЗПМ=1,15; ТЗ=1,15; ТЗМ=1,15 | [16 empty] | Производство работ на предприятиях, где в силу режима секретности и(или) внутриобъектного режима применяются специальный допуск, специальный пропуск и другие ограничения для рабочих ОЗП=1,15; ЭМ=1,15 к расх.; ЗПМ=1,15; ТЗ=1,15; ТЗМ=1,15
| 1-4-0 | Затраты труда рабочих (средний разряд работы 4,0) |  | 4: чел.-ч; 5: 3.45; 6: 17.25; 7: 277.81; 8: 4792.22; Осн.З/п 9: 4792.22 | [5 empty] | Затраты труда рабочих (средний разряд работы 4,0)
| 91.14.02-001 | Автомобили бортовые, грузоподъемность до 5 т |  | маш.час | 0.00345 | 0.02 | 880.49 | 17.61 |  | 17.61 | 6.41 | [8 empty] | Автомобили бортовые, грузоподъемность до 5 т
|  |  | Накладные расходы 90% ФОТ (от 4 798) | 8: 4318
|  |  | Сметная прибыль 46% ФОТ (от 4 798) | 8: 2207
|  |  | Итого c накладными и см. прибылью | 8: 11332
8 | ТЦ_18.1.09.11_78_7810471628_03.07.2024_01 | Шаровой кран Ду20, Ру16. С фторопластовым уплотнением затвора (ГШК 20Ф) |  | 4: шт; 6: 5; 7: 8932.73; 8: 44664; Мат. 12: 44664 |  |  |  | Шаровой кран Ду20, Ру16. С фторопластовым уплотнением затвора (ГШК 20Ф)
9 | ФССЦ-23.8.03.11-0148 Приказ Минстроя России от 26.12.2019 №876/пр | Фланцы стальные плоские приварные с соединительным выступом, марка стали ВСт3сп2, ВСт3сп3, номинальное давление 1,6 МПа, номинальный диаметр 20 мм |  | 4: компл; 6: 5; 7: 554.27; 8: 2771; Мат. 12: 2771 |  |  |  | Фланцы стальные плоские приварные с соединительным выступом, марка стали ВСт3сп2, ВСт3сп3, номинальное давление 1,6 МПа, номинальный диаметр 20 мм
10 | ГЭСНм12-12-009-03 Приказ Минстроя России от 26.12.2019 №872/пр | Арматура муфтовая с ручным приводом или без привода водопроводная на номинальное давление до 10 МПа, номинальный диаметр: 20 мм |  | шт |  | 4 | 1584.45 | 6338 | 6134 | 46 |  | 158 | 22.08 |  |  |  |  | Арматура муфтовая с ручным приводом или без привода водопроводная на номинальное давление до 10 МПа, номинальный диаметр: 20 мм
| Приказ от 07.07.2022 № 557/пр прил.8 табл.1 п.12 | Производство работ на предприятиях, где в силу режима секретности и(или) внутриобъектного режима применяются специальный допуск, специальный пропуск и другие ограничения для рабочих ОЗП=1,15; ЭМ=1,15 к расх.; ЗПМ=1,15; ТЗ=1,15; ТЗМ=1,15 | [16 empty] | Производство работ на предприятиях, где в силу режима секретности и(или) внутриобъектного режима применяются специальный допуск, специальный пропуск и другие ограничения для рабочих ОЗП=1,15; ЭМ=1,15 к расх.; ЗПМ=1,15; ТЗ=1,15; ТЗМ=1,15
| 1-4-0 | Затраты труда рабочих (средний разряд работы 4,0) |  | 4: чел.-ч; 5: 5.52; 6: 22.08; 7: 277.81; 8: 6134.04; Осн.З/п 9: 6134.04 | [5 empty] | Затраты труда рабочих (средний разряд работы 4,0)
| 91.17.04-233 | Установки для сварки ручной дуговой (постоянного тока) |  | маш.час | 0.644 | 2.58 | 17.73 | 45.74 |  | 45.74 | 0 | [8 empty] | Установки для сварки ручной дуговой (постоянного тока)
| 01.3.02.03-0001 | Ацетилен газообразный технический |  | 4: м3; 5: 0.013; 6: 0.052; 7: 512.85; 8: 26.67; Мат. 12: 26.67 | [5 empty] | Ацетилен газообразный технический
| 01.3.02.08-0001 | Кислород газообразный технический |  | 4: м3; 5: 0.026; 6: 0.104; 7: 63.08; 8: 6.56; Мат. 12: 6.56 | [5 empty] | Кислород газообразный технический
| 01.3.02.09-0022 | Пропан-бутан смесь техническая |  | 4: кг; 5: 0.003; 6: 0.012; 7: 37.31; 8: 0.45; Мат. 12: 0.45 | [5 empty] | Пропан-бутан смесь техническая
| 01.7.11.04-0071 | Проволока сварочная легированная, диаметр 2 мм |  | 4: т; 5: 0.00028; 6: 0.00112; 7: 111089.3; 8: 124.42; Мат. 12: 124.42 | [5 empty] | Проволока сварочная легированная, диаметр 2 мм
|  |  | Накладные расходы 90% ФОТ (от 6 134) | 8: 5521
|  |  | Сметная прибыль 46% ФОТ (от 6 134) | 8: 2822
|  |  | Итого c накладными и см. прибылью | 8: 14681
11 | ФССЦ-18.1.09.06-0042 Приказ Минстроя России от 26.12.2019 №876/пр | Кран шаровой 11Б41п3, номинальное давление 1,6 МПа (16 кгс/см2), номинальный диаметр 20 мм, присоединение к трубопроводу муфтовое |  | 4: шт; 6: 4; 7: 261.48; 8: 1046; Мат. 12: 1046 |  |  |  | Кран шаровой 11Б41п3, номинальное давление 1,6 МПа (16 кгс/см2), номинальный диаметр 20 мм, присоединение к трубопроводу муфтовое
12 | ГЭСНм08-03-573-04 Приказ Минстроя России от 26.12.2019 №872/пр | Шкаф (пульт) управления навесной, высота, ширина и глубина: до 600х600х350 мм |  | шт |  | 1 | 1055.66 | 1056 | 678 | 359 | 109 | 19 | 2.37 | 0.36 |  |  |  | Шкаф (пульт) управления навесной, высота, ширина и глубина: до 600х600х350 мм
| Приказ от 07.07.2022 № 557/пр прил.8 табл.1 п.12 | Производство работ на предприятиях, где в силу режима секретности и(или) внутриобъектного режима применяются специальный допуск, специальный пропуск и другие ограничения для рабочих ОЗП=1,15; ЭМ=1,15 к расх.; ЗПМ=1,15; ТЗ=1,15; ТЗМ=1,15 | [16 empty] | Производство работ на предприятиях, где в силу режима секретности и(или) внутриобъектного режима применяются специальный допуск, специальный пропуск и другие ограничения для рабочих ОЗП=1,15; ЭМ=1,15 к расх.; ЗПМ=1,15; ТЗ=1,15; ТЗМ=1,15
| 1-4-2 | Затраты труда рабочих (средний разряд работы 4,2) |  | 4: чел.-ч; 5: 2.369; 6: 2.37; 7: 286.1; 8: 678.06; Осн.З/п 9: 678.06 | [5 empty] | Затраты труда рабочих (средний разряд работы 4,2)
| 91.04.01-041 | Молотки бурильные легкие при работе от передвижных компрессорных станций |  | маш.час | 0.2185 | 0.22 | 18.69 | 4.11 |  | 4.11 | 0 | [8 empty] | Молотки бурильные легкие при работе от передвижных компрессорных станций
| 91.05.05-015 | Краны на автомобильном ходу, грузоподъемность 16 т |  | маш.час | 0.069 | 0.07 | 2112.11 | 147.85 |  | 147.85 | 26.12 | [8 empty] | Краны на автомобильном ходу, грузоподъемность 16 т
| 91.14.02-001 | Автомобили бортовые, грузоподъемность до 5 т |  | маш.час | 0.069 | 0.07 | 880.49 | 61.63 |  | 61.63 | 22.44 | [8 empty] | Автомобили бортовые, грузоподъемность до 5 т
| 91.17.04-233 | Установки для сварки ручной дуговой (постоянного тока) |  | маш.час | 0.7015 | 0.7 | 17.73 | 12.41 |  | 12.41 | 0 | [8 empty] | Установки для сварки ручной дуговой (постоянного тока)
| 91.18.01-007 | Компрессоры передвижные с двигателем внутреннего сгорания, давление до 686 кПа (7 ат), производительность до 5 м3/мин |  | маш.час | 0.2185 | 0.22 | 622.86 | 137.03 |  | 137.03 | 61.2 | [8 empty] | Компрессоры передвижные с двигателем внутреннего сгорания, давление до 686 кПа (7 ат), производительность до 5 м3/мин
| 01.7.11.07-0034 | Электроды сварочные Э42А, диаметр 4 мм |  | 4: кг; 5: 0.1; 6: 0.1; 7: 187.69; 8: 18.77; Мат. 12: 18.77 | [5 empty] | Электроды сварочные Э42А, диаметр 4 мм
|  |  | Накладные расходы 97% ФОТ (от 787) | 8: 763
|  |  | Сметная прибыль 51% ФОТ (от 787) | 8: 401
|  |  | Итого c накладными и см. прибылью | 8: 2220
13 | ФССЦ-18.3.02.02-0004 Приказ Минстроя России от 26.12.2019 №876/пр | Шкаф пожарный, навесной с окном, ШПК-310 |  | 4: шт; 6: 1; 7: 2994.8; 8: 2995; Мат. 12: 2995 |  |  |  | Шкаф пожарный, навесной с окном, ШПК-310
Итого прямые затраты по разделу в текущих ценах | [7 empty] | 191683 | 18028 | 2113 | 1004 | 68871 | 65.26 | 3.08 | [7 empty] | Итого прямые затраты по разделу в текущих ценах
Накладные расходы |  |  |  | 8: 17397 | [7 empty] | Накладные расходы
Сметная прибыль |  |  |  | 8: 9020 | [7 empty] | Сметная прибыль
Итоги по разделу 1 Оборудование и арматура : |  |  |  | 8: 218100 | [7 empty] | Итоги по разделу 1 Оборудование и арматура :
В том числе: | [22 empty] | В том числе:
Материалы |  |  |  | 8: 68871 | [8 empty] | Материалы
Машины и механизмы |  |  |  | 8: 2113 | [8 empty] | Машины и механизмы
ФОТ |  |  |  | 8: 19032 | [8 empty] | ФОТ
Оборудование |  |  |  | 8: 102672 | [8 empty] | Оборудование
Накладные расходы |  |  |  | 8: 17397 | [8 empty] | Накладные расходы
Сметная прибыль |  |  |  | 8: 9020 | [8 empty] | Сметная прибыль
Итого по разделу 1 Оборудование и арматура |  |  |  | 8: 218100 | [9 empty] | Итого по разделу 1 Оборудование и арматура
Раздел 2. Монтаж трубопровода | [16 empty] | Раздел 2. Монтаж трубопровода
14 | ГЭСНм12-01-004-07 Приказ Минстроя России от 26.12.2019 №872/пр | Трубопровод в помещениях или на открытых площадках в пределах цехов, монтируемый из труб и готовых деталей, на номинальное давление не более 2,5 МПа, диаметр труб наружный: 57 мм |  | 100 м |  | 0.10472 | 116423.16 | 12192 | 5520 | 6503 | 1000 | 169 | 19.87 | 2.75 |  |  |  | Трубопровод в помещениях или на открытых площадках в пределах цехов, монтируемый из труб и готовых деталей, на номинальное давление не более 2,5 МПа, диаметр труб наружный: 57 мм
| Приказ от 07.07.2022 № 557/пр прил.8 табл.1 п.12 | Производство работ на предприятиях, где в силу режима секретности и(или) внутриобъектного режима применяются специальный допуск, специальный пропуск и другие ограничения для рабочих ОЗП=1,15; ЭМ=1,15 к расх.; ЗПМ=1,15; ТЗ=1,15; ТЗМ=1,15 | [16 empty] | Производство работ на предприятиях, где в силу режима секретности и(или) внутриобъектного режима применяются специальный допуск, специальный пропуск и другие ограничения для рабочих ОЗП=1,15; ЭМ=1,15 к расх.; ЗПМ=1,15; ТЗ=1,15; ТЗМ=1,15
| 1-4-0 | Затраты труда рабочих (средний разряд работы 4,0) |  | 4: чел.-ч; 5: 189.75; 6: 19.87; 7: 277.81; 8: 5520.08; Осн.З/п 9: 5520.08 | [5 empty] | Затраты труда рабочих (средний разряд работы 4,0)
| 91.05.05-015 | Краны на автомобильном ходу, грузоподъемность 16 т |  | маш.час | 21.275 | 2.23 | 2112.11 | 4710.01 |  | 4710.01 | 832.21 | [8 empty] | Краны на автомобильном ходу, грузоподъемность 16 т
| 91.10.01-002 | Агрегаты наполнительно-опрессовочные до 300 м3/ч |  | маш.час | 4.945 | 0.52 | 3226.95 | 1678.01 |  | 1678.01 | 166.72 | [8 empty] | Агрегаты наполнительно-опрессовочные до 300 м3/ч
| 91.14.04-001 | Тягачи седельные, грузоподъемность 12 т |  | маш.час | 0.069 | 0.01 | 1444.34 | 14.44 |  | 14.44 | 3.73 | [8 empty] | Тягачи седельные, грузоподъемность 12 т
| 91.14.05-011 | Полуприцепы общего назначения, грузоподъемность 12 т |  | маш.час | 0.069 | 0.01 | 84.36 | 0.84 |  | 0.84 | 0 | [8 empty] | Полуприцепы общего назначения, грузоподъемность 12 т
| 91.17.04-233 | Установки для сварки ручной дуговой (постоянного тока) |  | маш.час | 62.1 | 6.5 | 17.73 | 115.25 |  | 115.25 | 0 | [8 empty] | Установки для сварки ручной дуговой (постоянного тока)
| 01.3.02.03-0001 | Ацетилен газообразный технический |  | 4: м3; 5: 2.3; 6: 0.24086; 7: 512.85; 8: 123.52; Мат. 12: 123.52 | [5 empty] | Ацетилен газообразный технический
| 01.3.02.08-0001 | Кислород газообразный технический |  | 4: м3; 5: 6.3; 6: 0.65974; 7: 63.08; 8: 41.62; Мат. 12: 41.62 | [5 empty] | Кислород газообразный технический
| 01.3.02.09-0022 | Пропан-бутан смесь техническая |  | 4: кг; 5: 0.88; 6: 0.092154; 7: 37.31; 8: 3.44; Мат. 12: 3.44 | [5 empty] | Пропан-бутан смесь техническая
|  |  | Накладные расходы 90% ФОТ (от 6 520) | 8: 5868
|  |  | Сметная прибыль 46% ФОТ (от 6 520) | 8: 2999
|  |  | Итого c накладными и см. прибылью | 8: 21059
15 | ФССЦ-23.5.02.02-0034 Приказ Минстроя России от 26.12.2019 №876/пр | Трубы стальные электросварные прямошовные со снятой фаской из стали марок 20, наружный диаметр 57 мм, толщина стенки 3,5 мм (ГОСТ 10705-80) |  | 4: м; 6: 10; 7: 316.88; 8: 3169; Мат. 12: 3169 |  |  |  | Трубы стальные электросварные прямошовные со снятой фаской из стали марок 20, наружный диаметр 57 мм, толщина стенки 3,5 мм (ГОСТ 10705-80)
16 | ФССЦ-23.8.04.06-0064 Приказ Минстроя России от 26.12.2019 №876/пр | Отвод крутоизогнутый, радиус кривизны 1,5 мм, номинальное давление до 16 МПа, номинальный диаметр 50 мм, наружный диаметр 57 мм, толщина стенки 4 мм ст.20 (ГОСТ 17375-2001) L=0,118 м |  | 4: шт; 6: 4; 7: 302.23; 8: 1209; Мат. 12: 1209 |  |  |  | Отвод крутоизогнутый, радиус кривизны 1,5 мм, номинальное давление до 16 МПа, номинальный диаметр 50 мм, наружный диаметр 57 мм, толщина стенки 4 мм ст.20 (ГОСТ 17375-2001) L=0,118 м
17 | ГЭСНм12-01-001-02 Приказ Минстроя России от 26.12.2019 №872/пр | Трубопровод из водогазопроводных труб с фитингами на резьбе, номинальный диаметр: 32-50 мм |  | 100 м |  | 0.25714 | 70190.21 | 18049 | 16430 | 1588 | 617 | 31 | 59.14 | 1.88 |  |  |  | Трубопровод из водогазопроводных труб с фитингами на резьбе, номинальный диаметр: 32-50 мм
| Приказ от 07.07.2022 № 557/пр прил.8 табл.1 п.12 | Производство работ на предприятиях, где в силу режима секретности и(или) внутриобъектного режима применяются специальный допуск, специальный пропуск и другие ограничения для рабочих ОЗП=1,15; ЭМ=1,15 к расх.; ЗПМ=1,15; ТЗ=1,15; ТЗМ=1,15 | [16 empty] | Производство работ на предприятиях, где в силу режима секретности и(или) внутриобъектного режима применяются специальный допуск, специальный пропуск и другие ограничения для рабочих ОЗП=1,15; ЭМ=1,15 к расх.; ЗПМ=1,15; ТЗ=1,15; ТЗМ=1,15
| 1-4-0 | Затраты труда рабочих (средний разряд работы 4,0) |  | 4: чел.-ч; 5: 230; 6: 59.14; 7: 277.81; 8: 16429.68; Осн.З/п 9: 16429.68 | [5 empty] | Затраты труда рабочих (средний разряд работы 4,0)
| 91.05.05-015 | Краны на автомобильном ходу, грузоподъемность 16 т |  | маш.час | 1.0925 | 0.28 | 2112.11 | 591.39 |  | 591.39 | 104.49 | [8 empty] | Краны на автомобильном ходу, грузоподъемность 16 т
| 91.06.03-055 | Лебедки электрические тяговым усилием 19,62 кН (2 т) |  | маш.час | 13.8 | 3.55 | 15.03 | 53.36 |  | 53.36 | 0 | [8 empty] | Лебедки электрические тяговым усилием 19,62 кН (2 т)
| 91.14.02-001 | Автомобили бортовые, грузоподъемность до 5 т |  | маш.час | 1.0925 | 0.28 | 880.49 | 246.54 |  | 246.54 | 89.77 | [8 empty] | Автомобили бортовые, грузоподъемность до 5 т
| 91.21.19-033 | Станки токарно-винторезные |  | маш.час | 2.7715 | 0.71 | 568.25 | 403.46 |  | 403.46 | 227.64 | [8 empty] | Станки токарно-винторезные
| 91.21.19-035 | Станки трубонарезные |  | маш.час | 2.346 | 0.6 | 478.68 | 287.21 |  | 287.21 | 192.37 | [8 empty] | Станки трубонарезные
| 01.3.02.03-0001 | Ацетилен газообразный технический |  | 4: м3; 5: 0.15; 6: 0.038571; 7: 512.85; 8: 19.78; Мат. 12: 19.78 | [5 empty] | Ацетилен газообразный технический
| 01.3.02.08-0001 | Кислород газообразный технический |  | 4: м3; 5: 0.67; 6: 0.17228; 7: 63.08; 8: 10.87; Мат. 12: 10.87 | [5 empty] | Кислород газообразный технический
|  |  | Накладные расходы 90% ФОТ (от 17 047) | 8: 15342
|  |  | Сметная прибыль 46% ФОТ (от 17 047) | 8: 7842
|  |  | Итого c накладными и см. прибылью | 8: 41233
18 | ФССЦ-23.3.06.05-0006 Приказ Минстроя России от 26.12.2019 №876/пр | Трубы стальные сварные неоцинкованные водогазопроводные с резьбой, обыкновенные, номинальный диаметр 50 мм, толщина стенки 3,5 мм ст3пс (ГОСТ 3262-75) |  | 4: м; 6: 25; 7: 338.86; 8: 8472; Мат. 12: 8472 |  |  |  | Трубы стальные сварные неоцинкованные водогазопроводные с резьбой, обыкновенные, номинальный диаметр 50 мм, толщина стенки 3,5 мм ст3пс (ГОСТ 3262-75)
19 | ФССЦ-23.8.04.06-0064 Приказ Минстроя России от 26.12.2019 №876/пр | Отвод крутоизогнутый, радиус кривизны 1,5 мм, номинальное давление до 16 МПа, диаметр 50 мм, толщина стенки 4 мм ст3пс (ГОСТ 17375-2001) L=0,119 м |  | 4: шт; 6: 6; 7: 302.23; 8: 1813; Мат. 12: 1813 |  |  |  | Отвод крутоизогнутый, радиус кривизны 1,5 мм, номинальное давление до 16 МПа, диаметр 50 мм, толщина стенки 4 мм ст3пс (ГОСТ 17375-2001) L=0,119 м
20 | ТЦ_23.8.04.01_77_7729445917_03.07.2024_01 | Заглушка 2" наружная резьба Ду50 ст.20 |  | 4: шт; 6: 1; 7: 768.69; 8: 769; Мат. 12: 769 |  |  |  | Заглушка 2" наружная резьба Ду50 ст.20
21 | ГЭСНм12-01-001-01 Приказ Минстроя России от 26.12.2019 №872/пр | Трубопровод из водогазопроводных труб с фитингами на резьбе, номинальный диаметр: 15-25 мм |  | 100 м |  | 0.3554 | 34961.31 | 12425 | 11354 | 1037 | 397 | 34 | 40.87 | 1.21 |  |  |  | Трубопровод из водогазопроводных труб с фитингами на резьбе, номинальный диаметр: 15-25 мм
| Приказ от 07.07.2022 № 557/пр прил.8 табл.1 п.12 | Производство работ на предприятиях, где в силу режима секретности и(или) внутриобъектного режима применяются специальный допуск, специальный пропуск и другие ограничения для рабочих ОЗП=1,15; ЭМ=1,15 к расх.; ЗПМ=1,15; ТЗ=1,15; ТЗМ=1,15 | [16 empty] | Производство работ на предприятиях, где в силу режима секретности и(или) внутриобъектного режима применяются специальный допуск, специальный пропуск и другие ограничения для рабочих ОЗП=1,15; ЭМ=1,15 к расх.; ЗПМ=1,15; ТЗ=1,15; ТЗМ=1,15
| 1-4-0 | Затраты труда рабочих (средний разряд работы 4,0) |  | 4: чел.-ч; 5: 115; 6: 40.87; 7: 277.81; 8: 11354.09; Осн.З/п 9: 11354.09 | [5 empty] | Затраты труда рабочих (средний разряд работы 4,0)
| 91.05.05-015 | Краны на автомобильном ходу, грузоподъемность 16 т |  | маш.час | 0.506 | 0.18 | 2112.11 | 380.18 |  | 380.18 | 67.17 | [8 empty] | Краны на автомобильном ходу, грузоподъемность 16 т
| 91.06.03-055 | Лебедки электрические тяговым усилием 19,62 кН (2 т) |  | маш.час | 10.005 | 3.56 | 15.03 | 53.51 |  | 53.51 | 0 | [8 empty] | Лебедки электрические тяговым усилием 19,62 кН (2 т)
| 91.14.02-001 | Автомобили бортовые, грузоподъемность до 5 т |  | маш.час | 0.506 | 0.18 | 880.49 | 158.49 |  | 158.49 | 57.71 | [8 empty] | Автомобили бортовые, грузоподъемность до 5 т
| 91.21.19-033 | Станки токарно-винторезные |  | маш.час | 1.219 | 0.43 | 568.25 | 244.35 |  | 244.35 | 137.87 | [8 empty] | Станки токарно-винторезные
| 91.21.19-035 | Станки трубонарезные |  | маш.час | 1.173 | 0.42 | 478.68 | 201.05 |  | 201.05 | 134.66 | [8 empty] | Станки трубонарезные
| 01.3.02.03-0001 | Ацетилен газообразный технический |  | 4: м3; 5: 0.12; 6: 0.042648; 7: 512.85; 8: 21.87; Мат. 12: 21.87 | [5 empty] | Ацетилен газообразный технический
| 01.3.02.08-0001 | Кислород газообразный технический |  | 4: м3; 5: 0.52; 6: 0.18481; 7: 63.08; 8: 11.66; Мат. 12: 11.66 | [5 empty] | Кислород газообразный технический
|  |  | Накладные расходы 90% ФОТ (от 11 751) | 8: 10576
|  |  | Сметная прибыль 46% ФОТ (от 11 751) | 8: 5405
|  |  | Итого c накладными и см. прибылью | 8: 28406
22 | ФССЦ-23.3.05.01-0008 Приказ Минстроя России от 26.12.2019 №876/пр | Трубы стальные водогазопроводные из коррозионно-стойкой стали марки 12Х18Н10Т, номинальный диаметр 20 мм, толщина стенки 2,5 мм (ГОСТ 3262-75) |  | 4: м; 6: 25; 7: 648.46; 8: 16212; Мат. 12: 16212 |  |  |  | Трубы стальные водогазопроводные из коррозионно-стойкой стали марки 12Х18Н10Т, номинальный диаметр 20 мм, толщина стенки 2,5 мм (ГОСТ 3262-75)
23 | ФССЦ-23.3.06.04-0006 Приказ Минстроя России от 26.12.2019 №876/пр | Трубы стальные сварные неоцинкованные водогазопроводные с резьбой, легкие, номинальный диаметр 20 мм, толщина стенки 2,5 мм ст.20 (ГОСТ 3262-75) |  | 4: м; 6: 10; 7: 104.16; 8: 1042; Мат. 12: 1042 |  |  |  | Трубы стальные сварные неоцинкованные водогазопроводные с резьбой, легкие, номинальный диаметр 20 мм, толщина стенки 2,5 мм ст.20 (ГОСТ 3262-75)
24 | ТЦ_23.8.04.12_66_6684044068_03.07.2024_01 | Тройник 1-33,7х3,2-26.9х3.2 12Х18Н10Т (ГОСТ 17376-2001) L=0,076 м |  | 4: шт; 6: 1; 7: 2188.75; 8: 2189; Мат. 12: 2189 |  |  |  | Тройник 1-33,7х3,2-26.9х3.2 12Х18Н10Т (ГОСТ 17376-2001) L=0,076 м
25 | ТЦ_23.8.04.12_77_7724452117_03.07.2024_01 | Тройник 1-26.9х3.2 12Х18Н10Т (ГОСТ 17376-2001) L=0,058 м |  | 4: шт; 6: 8; 7: 547.19; 8: 4378; Мат. 12: 4378 |  |  |  | Тройник 1-26.9х3.2 12Х18Н10Т (ГОСТ 17376-2001) L=0,058 м
26 | ТЦ_23.8.04.01_77_7724452117_03.07.2024_01 | Заглушка Ду20 3/4" внутренняя резьба 12Х18Н10Т |  | 4: шт; 6: 2; 7: 112.94; 8: 226; Мат. 12: 226 |  |  |  | Заглушка Ду20 3/4" внутренняя резьба 12Х18Н10Т
27 | ГЭСНм12-01-166-01 Приказ Минстроя России от 26.12.2019 №872/пр | Трубопровод из полипропиленовых труб с применением готовых деталей, диаметр труб наружный: 32-90 мм |  | 10 м |  | 0.01 | 3284.14 | 33 | 32 | 1 |  |  | 0.12 |  |  |  |  | Трубопровод из полипропиленовых труб с применением готовых деталей, диаметр труб наружный: 32-90 мм
| Приказ от 07.07.2022 № 557/пр прил.8 табл.1 п.12 | Производство работ на предприятиях, где в силу режима секретности и(или) внутриобъектного режима применяются специальный допуск, специальный пропуск и другие ограничения для рабочих ОЗП=1,15; ЭМ=1,15 к расх.; ЗПМ=1,15; ТЗ=1,15; ТЗМ=1,15 | [16 empty] | Производство работ на предприятиях, где в силу режима секретности и(или) внутриобъектного режима применяются специальный допуск, специальный пропуск и другие ограничения для рабочих ОЗП=1,15; ЭМ=1,15 к расх.; ЗПМ=1,15; ТЗ=1,15; ТЗМ=1,15
| 1-4-0 | Затраты труда рабочих (средний разряд работы 4,0) |  | 4: чел.-ч; 5: 11.5; 6: 0.12; 7: 277.81; 8: 33.34; Осн.З/п 9: 33.34 | [5 empty] | Затраты труда рабочих (средний разряд работы 4,0)
| 91.05.05-015 | Краны на автомобильном ходу, грузоподъемность 16 т |  | маш.час | 0.023 | 0 | 2112.11 | 0 |  | 0 | 0 | [8 empty] | Краны на автомобильном ходу, грузоподъемность 16 т
| 91.06.03-055 | Лебедки электрические тяговым усилием 19,62 кН (2 т) |  | маш.час | 0.8855 | 0.01 | 15.03 | 0.15 |  | 0.15 | 0 | [8 empty] | Лебедки электрические тяговым усилием 19,62 кН (2 т)
| 91.14.02-001 | Автомобили бортовые, грузоподъемность до 5 т |  | маш.час | 0.023 | 0 | 880.49 | 0 |  | 0 | 0 | [8 empty] | Автомобили бортовые, грузоподъемность до 5 т
| 91.17.04-233 | Установки для сварки ручной дуговой (постоянного тока) |  | маш.час | 0.046 | 0 | 17.73 | 0 |  | 0 | 0 | [8 empty] | Установки для сварки ручной дуговой (постоянного тока)
| 91.19.08-007 | Насосы мощностью 7,2 м3/ч |  | маш.час | 0.1725 | 0 | 22.15 | 0 |  | 0 | 0 | [8 empty] | Насосы мощностью 7,2 м3/ч
| 91.21.19-031 | Станки сверлильные |  | маш.час | 0.092 | 0 | 27.71 | 0 |  | 0 | 0 | [8 empty] | Станки сверлильные
|  |  | Накладные расходы 90% ФОТ (от 32) | 8: 29
|  |  | Сметная прибыль 46% ФОТ (от 32) | 8: 15
|  |  | Итого c накладными и см. прибылью | 8: 77
28 | ФССЦ-24.3.05.15-0196 Приказ Минстроя России от 26.12.2019 №876/пр | Тройник полипропиленовый, диаметр 63 мм L=0,1 м |  | 4: шт; 6: 1; 7: 103.72; 8: 104; Мат. 12: 104 |  |  |  | Тройник полипропиленовый, диаметр 63 мм L=0,1 м
29 | ТЦ_24.3.05.07_97_9718041345_03.07.2024_01 | Американка 63 х2" наружная резьба Полипропилен |  | 4: шт; 6: 1; 7: 1085.62; 8: 1086; Мат. 12: 1086 |  |  |  | Американка 63 х2" наружная резьба Полипропилен
30 | ГЭСН46-03-007-02 Приказ Минстроя России от 26.12.2019 №871/пр | Пробивка проемов в конструкциях: из бетона |  | м3 |  | 0.01 | 8385.49 | 84 | 71 | 13 |  |  | 0.27 |  |  |  |  | Пробивка проемов в конструкциях: из бетона
| Приказ от 07.07.2022 № 557/пр прил.8 табл.1 п.12 | Производство работ на предприятиях, где в силу режима секретности и(или) внутриобъектного режима применяются специальный допуск, специальный пропуск и другие ограничения для рабочих ОЗП=1,15; ЭМ=1,15 к расх.; ЗПМ=1,15; ТЗ=1,15; ТЗМ=1,15 | [16 empty] | Производство работ на предприятиях, где в силу режима секретности и(или) внутриобъектного режима применяются специальный допуск, специальный пропуск и другие ограничения для рабочих ОЗП=1,15; ЭМ=1,15 к расх.; ЗПМ=1,15; ТЗ=1,15; ТЗМ=1,15
| 1-3-4 | Затраты труда рабочих (средний разряд работы 3,4) |  | 4: чел.-ч; 5: 27.37; 6: 0.27; 7: 259.15; 8: 69.97; Осн.З/п 9: 69.97 | [5 empty] | Затраты труда рабочих (средний разряд работы 3,4)
| 91.18.01-508 | Компрессоры передвижные с электродвигателем, производительность до 5,0 м3/мин |  | маш.час | 9.338 | 0.09 | 119.27 | 10.73 |  | 10.73 | 0 | [8 empty] | Компрессоры передвижные с электродвигателем, производительность до 5,0 м3/мин
| 91.21.10-003 | Молотки при работе от передвижных компрессорных станций отбойные пневматические |  | маш.час | 18.6645 | 0.19 | 9.58 | 1.82 |  | 1.82 | 0 | [8 empty] | Молотки при работе от передвижных компрессорных станций отбойные пневматические
|  |  | Накладные расходы 103% ФОТ (от 71) | 8: 73
|  |  | Сметная прибыль 59% ФОТ (от 71) | 8: 42
|  |  | Итого c накладными и см. прибылью | 8: 199
31 | ГЭСНм08-02-407-13 Приказ Минстроя России от 26.12.2019 №872/пр | Труба стальная по установленным конструкциям, в опалубке фундаментов и перекрытиях, диаметр: до 50 мм |  | 100 м |  | 0.004 | 16320.67 | 65 | 52 | 10 | 2 | 3 | 0.19 | 0.01 |  |  |  | Труба стальная по установленным конструкциям, в опалубке фундаментов и перекрытиях, диаметр: до 50 мм
| Приказ от 07.07.2022 № 557/пр прил.8 табл.1 п.12 | Производство работ на предприятиях, где в силу режима секретности и(или) внутриобъектного режима применяются специальный допуск, специальный пропуск и другие ограничения для рабочих ОЗП=1,15; ЭМ=1,15 к расх.; ЗПМ=1,15; ТЗ=1,15; ТЗМ=1,15 | [16 empty] | Производство работ на предприятиях, где в силу режима секретности и(или) внутриобъектного режима применяются специальный допуск, специальный пропуск и другие ограничения для рабочих ОЗП=1,15; ЭМ=1,15 к расх.; ЗПМ=1,15; ТЗ=1,15; ТЗМ=1,15
| 1-3-8 | Затраты труда рабочих (средний разряд работы 3,8) |  | 4: чел.-ч; 5: 47.932; 6: 0.19; 7: 271.59; 8: 51.6; Осн.З/п 9: 51.6 | [5 empty] | Затраты труда рабочих (средний разряд работы 3,8)
| 91.05.05-015 | Краны на автомобильном ходу, грузоподъемность 16 т |  | маш.час | 0.8395 | 0 | 2112.11 | 0 |  | 0 | 0 | [8 empty] | Краны на автомобильном ходу, грузоподъемность 16 т
| 91.14.02-001 | Автомобили бортовые, грузоподъемность до 5 т |  | маш.час | 0.8395 | 0 | 880.49 | 0 |  | 0 | 0 | [8 empty] | Автомобили бортовые, грузоподъемность до 5 т
| 91.17.04-233 | Установки для сварки ручной дуговой (постоянного тока) |  | маш.час | 6.2675 | 0.03 | 17.73 | 0.53 |  | 0.53 | 0 | [8 empty] | Установки для сварки ручной дуговой (постоянного тока)
| 01.7.06.11-0021 | Лента ФУМ |  | 4: кг; 5: 0.034; 6: 0.000136; 7: 1260.39; 8: 0.17; Мат. 12: 0.17 | [5 empty] | Лента ФУМ
| 01.7.07.29-0241 | Хомутик |  | 4: 10 шт; 5: 4; 6: 0.016; 7: 85; 8: 1.36; Мат. 12: 1.36 | [5 empty] | Хомутик
| 01.7.11.07-0034 | Электроды сварочные Э42А, диаметр 4 мм |  | 4: кг; 5: 1.58; 6: 0.00632; 7: 187.69; 8: 1.19; Мат. 12: 1.19 | [5 empty] | Электроды сварочные Э42А, диаметр 4 мм
|  |  | Накладные расходы 97% ФОТ (от 54) | 8: 52
|  |  | Сметная прибыль 51% ФОТ (от 54) | 8: 28
|  |  | Итого c накладными и см. прибылью | 8: 145
32 | ТЦ_18.2.05.03_47_4716037947_03.07.2024_01 | Футляр - 50 L=400 (Серия 5.905-25 УГ 8.00) |  | 4: шт; 6: 1; 7: 808.96; 8: 809; Мат. 12: 809 |  |  |  | Футляр - 50 L=400 (Серия 5.905-25 УГ 8.00)
33 | ГЭСНм08-02-407-14 Приказ Минстроя России от 26.12.2019 №872/пр | Труба стальная по установленным конструкциям, в опалубке фундаментов и перекрытиях, диаметр: до 80 мм |  | 100 м |  | 0.008 | 22740.26 | 182 | 144 | 33 | 7 | 5 | 0.53 | 0.02 |  |  |  | Труба стальная по установленным конструкциям, в опалубке фундаментов и перекрытиях, диаметр: до 80 мм
| Приказ от 07.07.2022 № 557/пр прил.8 табл.1 п.12 | Производство работ на предприятиях, где в силу режима секретности и(или) внутриобъектного режима применяются специальный допуск, специальный пропуск и другие ограничения для рабочих ОЗП=1,15; ЭМ=1,15 к расх.; ЗПМ=1,15; ТЗ=1,15; ТЗМ=1,15 | [16 empty] | Производство работ на предприятиях, где в силу режима секретности и(или) внутриобъектного режима применяются специальный допуск, специальный пропуск и другие ограничения для рабочих ОЗП=1,15; ЭМ=1,15 к расх.; ЗПМ=1,15; ТЗ=1,15; ТЗМ=1,15
| 1-3-8 | Затраты труда рабочих (средний разряд работы 3,8) |  | 4: чел.-ч; 5: 66.424; 6: 0.53; 7: 271.59; 8: 143.94; Осн.З/п 9: 143.94 | [5 empty] | Затраты труда рабочих (средний разряд работы 3,8)
| 91.05.05-015 | Краны на автомобильном ходу, грузоподъемность 16 т |  | маш.час | 1.334 | 0.01 | 2112.11 | 21.12 |  | 21.12 | 3.73 | [8 empty] | Краны на автомобильном ходу, грузоподъемность 16 т
| 91.14.02-001 | Автомобили бортовые, грузоподъемность до 5 т |  | маш.час | 1.334 | 0.01 | 880.49 | 8.8 |  | 8.8 | 3.21 | [8 empty] | Автомобили бортовые, грузоподъемность до 5 т
| 91.17.04-233 | Установки для сварки ручной дуговой (постоянного тока) |  | маш.час | 6.2675 | 0.05 | 17.73 | 0.89 |  | 0.89 | 0 | [8 empty] | Установки для сварки ручной дуговой (постоянного тока)
| 01.7.06.11-0021 | Лента ФУМ |  | 4: кг; 5: 0.036; 6: 0.000288; 7: 1260.39; 8: 0.36; Мат. 12: 0.36 | [5 empty] | Лента ФУМ
| 01.7.07.29-0241 | Хомутик |  | 4: 10 шт; 5: 3; 6: 0.024; 7: 85; 8: 2.04; Мат. 12: 2.04 | [5 empty] | Хомутик
| 01.7.11.07-0034 | Электроды сварочные Э42А, диаметр 4 мм |  | 4: кг; 5: 1.58; 6: 0.01264; 7: 187.69; 8: 2.37; Мат. 12: 2.37 | [5 empty] | Электроды сварочные Э42А, диаметр 4 мм
|  |  | Накладные расходы 97% ФОТ (от 151) | 8: 146
|  |  | Сметная прибыль 51% ФОТ (от 151) | 8: 77
|  |  | Итого c накладными и см. прибылью | 8: 405
34 | ТЦ_18.2.05.03_64_6449096281_03.07.2024_01 | Футляр - 80 L=400 (Серия 5.905-25.03 УГ 8.00-03) |  | 4: шт; 6: 2; 7: 1092.62; 8: 2185; Мат. 12: 2185 |  |  |  | Футляр - 80 L=400 (Серия 5.905-25.03 УГ 8.00-03)
35 | ГЭСН46-03-017-05 Приказ Минстроя России от 26.12.2019 №871/пр | Заделка отверстий, гнезд и борозд: в стенах и перегородках бетонных площадью до 0,1 м2 |  | м3 |  | 0.007 | 20672.85 | 145 | 142 | 3 | 1 |  | 0.61 |  |  |  |  | Заделка отверстий, гнезд и борозд: в стенах и перегородках бетонных площадью до 0,1 м2
| Приказ от 07.07.2022 № 557/пр прил.8 табл.1 п.12 | Производство работ на предприятиях, где в силу режима секретности и(или) внутриобъектного режима применяются специальный допуск, специальный пропуск и другие ограничения для рабочих ОЗП=1,15; ЭМ=1,15 к расх.; ЗПМ=1,15; ТЗ=1,15; ТЗМ=1,15 | [16 empty] | Производство работ на предприятиях, где в силу режима секретности и(или) внутриобъектного режима применяются специальный допуск, специальный пропуск и другие ограничения для рабочих ОЗП=1,15; ЭМ=1,15 к расх.; ЗПМ=1,15; ТЗ=1,15; ТЗМ=1,15
| 1-2-4 | Затраты труда рабочих (средний разряд работы 2,4) |  | 4: чел.-ч; 5: 86.503; 6: 0.61; 7: 234.27; 8: 142.9; Осн.З/п 9: 142.9 | [5 empty] | Затраты труда рабочих (средний разряд работы 2,4)
| 91.06.03-060 | Лебедки электрические тяговым усилием до 5,79 кН (0,59 т) |  | маш.час | 0.2415 | 0 | 11.45 | 0 |  | 0 | 0 | [8 empty] | Лебедки электрические тяговым усилием до 5,79 кН (0,59 т)
| 91.14.02-001 | Автомобили бортовые, грузоподъемность до 5 т |  | маш.час | 0.46 | 0 | 880.49 | 0 |  | 0 | 0 | [8 empty] | Автомобили бортовые, грузоподъемность до 5 т
|  |  | Накладные расходы 103% ФОТ (от 143) | 8: 147
|  |  | Сметная прибыль 59% ФОТ (от 143) | 8: 84
|  |  | Итого c накладными и см. прибылью | 8: 376
36 | ФССЦ-04.3.01.09-0013 Приказ Минстроя России от 26.12.2019 №876/пр | Раствор готовый кладочный, цементный, М75 |  | 4: м3; 6: 0.00728; 7: 4668; 8: 34; Мат. 12: 34 |  |  |  | Раствор готовый кладочный, цементный, М75
37 | ГЭСНм38-01-001-04 Приказ Минстроя России от 26.12.2019 №872/пр | Листовые конструкции массой свыше 0,5 т (бункеры, сборники, отстойники, мерники без внутренних устройств и др.), сборка с помощью: лебедок ручных (с установкой и снятием их в процессе работы) или вручную (мелких деталей) |  | т |  | 0.799 | 47325.91 | 37813 | 32163 | 2268 | 319 | 3382 | 115.78 | 0.92 |  |  |  | Листовые конструкции массой свыше 0,5 т (бункеры, сборники, отстойники, мерники без внутренних устройств и др.), сборка с помощью: лебедок ручных (с установкой и снятием их в процессе работы) или вручную (мелких деталей)
| Приказ от 07.07.2022 № 557/пр прил.8 табл.1 п.12 | Производство работ на предприятиях, где в силу режима секретности и(или) внутриобъектного режима применяются специальный допуск, специальный пропуск и другие ограничения для рабочих ОЗП=1,15; ЭМ=1,15 к расх.; ЗПМ=1,15; ТЗ=1,15; ТЗМ=1,15 | [16 empty] | Производство работ на предприятиях, где в силу режима секретности и(или) внутриобъектного режима применяются специальный допуск, специальный пропуск и другие ограничения для рабочих ОЗП=1,15; ЭМ=1,15 к расх.; ЗПМ=1,15; ТЗ=1,15; ТЗМ=1,15
| 1-4-0 | Затраты труда рабочих (средний разряд работы 4,0) |  | 4: чел.-ч; 5: 144.9; 6: 115.78; 7: 277.81; 8: 32164.84; Осн.З/п 9: 32164.84 | [5 empty] | Затраты труда рабочих (средний разряд работы 4,0)
| 91.05.05-015 | Краны на автомобильном ходу, грузоподъемность 16 т |  | маш.час | 0.575 | 0.46 | 2112.11 | 971.57 |  | 971.57 | 171.67 | [8 empty] | Краны на автомобильном ходу, грузоподъемность 16 т
| 91.06.03-062 | Лебедки электрические тяговым усилием до 31,39 кН (3,2 т) |  | маш.час | 1.5755 | 1.26 | 18.01 | 22.69 |  | 22.69 | 0 | [8 empty] | Лебедки электрические тяговым усилием до 31,39 кН (3,2 т)
| 91.14.02-002 | Автомобили бортовые, грузоподъемность до 8 т |  | маш.час | 0.575 | 0.46 | 1099.36 | 505.71 |  | 505.71 | 147.49 | [8 empty] | Автомобили бортовые, грузоподъемность до 8 т
| 91.17.04-042 | Аппараты для газовой сварки и резки |  | маш.час | 0.805 | 0.64 | 10.54 | 6.75 |  | 6.75 | 0 | [8 empty] | Аппараты для газовой сварки и резки
| 91.17.04-233 | Установки для сварки ручной дуговой (постоянного тока) |  | маш.час | 38.456 | 30.73 | 17.73 | 544.84 |  | 544.84 | 0 | [8 empty] | Установки для сварки ручной дуговой (постоянного тока)
| 91.21.12-002 | Ножницы листовые кривошипные гильотинные |  | маш.час | 2.99 | 2.39 | 86.68 | 207.17 |  | 207.17 | 0 | [8 empty] | Ножницы листовые кривошипные гильотинные
| 91.21.16-012 | Прессы гидравлические с электроприводом |  | маш.час | 0.805 | 0.64 | 17.78 | 11.38 |  | 11.38 | 0 | [8 empty] | Прессы гидравлические с электроприводом
| 01.3.02.08-0001 | Кислород газообразный технический |  | 4: м3; 5: 2.2; 6: 1.7578; 7: 63.08; 8: 110.88; Мат. 12: 110.88 | [5 empty] | Кислород газообразный технический
| 01.3.02.09-0022 | Пропан-бутан смесь техническая |  | 4: кг; 5: 0.5; 6: 0.3995; 7: 37.31; 8: 14.91; Мат. 12: 14.91 | [5 empty] | Пропан-бутан смесь техническая
| 01.7.11.07-0044 | Электроды сварочные Э42, диаметр 5 мм |  | 4: т; 5: 0.0217; 6: 0.017338; 7: 187790.24; 8: 3255.96; Мат. 12: 3255.96 | [5 empty] | Электроды сварочные Э42, диаметр 5 мм
|  |  | Накладные расходы 90% ФОТ (от 32 482) | 8: 29234
|  |  | Сметная прибыль 45% ФОТ (от 32 482) | 8: 14617
|  |  | Итого c накладными и см. прибылью | 8: 81664
38 | ФССЦ-08.3.05.04-0043 Приказ Минстроя России от 26.12.2019 №876/пр | Сталь листовая нержавеющая, марка 12Х18Н10, толщина 5,0 мм (ГОСТ 19903-74) |  | 4: т; 6: 0.799; 7: 272531.75; 8: 217753; Мат. 12: 217753 |  |  |  | Сталь листовая нержавеющая, марка 12Х18Н10, толщина 5,0 мм (ГОСТ 19903-74)
39 | ГЭСНм38-01-006-08 Приказ Минстроя России от 26.12.2019 №872/пр | Сборка с помощью лебедок ручных (с установкой и снятием их в процессе работы) или вручную (мелких деталей): стремянки, связи, кронштейны, тормозные конструкции и пр. (Изготовление креплений трубопроводов) |  | т |  | 0.36045 | 53183.14 | 19170 | 14635 | 3232 | 236 | 1302 | 53.89 | 0.75 |  |  |  | Сборка с помощью лебедок ручных (с установкой и снятием их в процессе работы) или вручную (мелких деталей): стремянки, связи, кронштейны, тормозные конструкции и пр. (Изготовление креплений трубопроводов)
| Приказ от 07.07.2022 № 557/пр прил.8 табл.1 п.12 | Производство работ на предприятиях, где в силу режима секретности и(или) внутриобъектного режима применяются специальный допуск, специальный пропуск и другие ограничения для рабочих ОЗП=1,15; ЭМ=1,15 к расх.; ЗПМ=1,15; ТЗ=1,15; ТЗМ=1,15 | [16 empty] | Производство работ на предприятиях, где в силу режима секретности и(или) внутриобъектного режима применяются специальный допуск, специальный пропуск и другие ограничения для рабочих ОЗП=1,15; ЭМ=1,15 к расх.; ЗПМ=1,15; ТЗ=1,15; ТЗМ=1,15
| 1-3-8 | Затраты труда рабочих (средний разряд работы 3,8) |  | 4: чел.-ч; 5: 149.5; 6: 53.89; 7: 271.59; 8: 14635.99; Осн.З/п 9: 14635.99 | [5 empty] | Затраты труда рабочих (средний разряд работы 3,8)
| 91.05.05-015 | Краны на автомобильном ходу, грузоподъемность 16 т |  | маш.час | 0.575 | 0.21 | 2112.11 | 443.54 |  | 443.54 | 78.37 | [8 empty] | Краны на автомобильном ходу, грузоподъемность 16 т
| 91.06.03-062 | Лебедки электрические тяговым усилием до 31,39 кН (3,2 т) |  | маш.час | 1.5755 | 0.57 | 18.01 | 10.27 |  | 10.27 | 0 | [8 empty] | Лебедки электрические тяговым усилием до 31,39 кН (3,2 т)
| 91.14.02-002 | Автомобили бортовые, грузоподъемность до 8 т |  | маш.час | 0.575 | 0.21 | 1099.36 | 230.87 |  | 230.87 | 67.33 | [8 empty] | Автомобили бортовые, грузоподъемность до 8 т
| 91.17.04-011 | Автоматы сварочные номинальным сварочным током 450-1250 А |  | маш.час | 49.91 | 17.99 | 134.51 | 2419.83 |  | 2419.83 | 0 | [8 empty] | Автоматы сварочные номинальным сварочным током 450-1250 А
| 91.17.04-042 | Аппараты для газовой сварки и резки |  | маш.час | 1.035 | 0.37 | 10.54 | 3.9 |  | 3.9 | 0 | [8 empty] | Аппараты для газовой сварки и резки
| 91.21.16-001 | Пресс-ножницы комбинированные |  | маш.час | 0.92 | 0.33 | 316.7 | 104.51 |  | 104.51 | 91.8 | [8 empty] | Пресс-ножницы комбинированные
| 91.21.19-031 | Станки сверлильные |  | маш.час | 2.76 | 0.99 | 27.71 | 27.43 |  | 27.43 | 0 | [8 empty] | Станки сверлильные
| 01.3.02.08-0001 | Кислород газообразный технический |  | 4: м3; 5: 0.6; 6: 0.21627; 7: 63.08; 8: 13.64; Мат. 12: 13.64 | [5 empty] | Кислород газообразный технический
| 01.3.02.09-0022 | Пропан-бутан смесь техническая |  | 4: кг; 5: 0.2; 6: 0.07209; 7: 37.31; 8: 2.69; Мат. 12: 2.69 | [5 empty] | Пропан-бутан смесь техническая
| 01.7.11.07-0044 | Электроды сварочные Э42, диаметр 5 мм |  | 4: т; 5: 0.019; 6: 0.0068486; 7: 187790.24; 8: 1286.09; Мат. 12: 1286.09 | [5 empty] | Электроды сварочные Э42, диаметр 5 мм
|  |  | Накладные расходы 90% ФОТ (от 14 871) | 8: 13384
|  |  | Сметная прибыль 45% ФОТ (от 14 871) | 8: 6692
|  |  | Итого c накладными и см. прибылью | 8: 39246
40 | ФССЦ-08.3.08.02-0082 Приказ Минстроя России от 26.12.2019 №876/пр | Сталь угловая равнополочная, марка стали: С275, размером 40х40х4 мм (ГОСТ 8509-93) |  | 4: т; 6: 0.1395; 7: 72839.3; 8: 10161; Мат. 12: 10161 |  |  |  | Сталь угловая равнополочная, марка стали: С275, размером 40х40х4 мм (ГОСТ 8509-93)
41 | ФССЦ-08.3.05.02-0060 Приказ Минстроя России от 26.12.2019 №876/пр | Сталь листовая горячекатаная марки С245 толщиной: 6,0 мм (ГОСТ 19903-74) |  | 4: т; 6: 0.21195; 7: 64863.51; 8: 13748; Мат. 12: 13748 |  |  |  | Сталь листовая горячекатаная марки С245 толщиной: 6,0 мм (ГОСТ 19903-74)
42 | ФССЦ-08.3.04.02-0091 Приказ Минстроя России от 26.12.2019 №876/пр | Круг стальной горячекатаный, марка стали Ст3сп2, диаметр 6 мм (ГОСТ 2590-88) |  | 4: т; 6: 0.009; 7: 66039.3; 8: 594; Мат. 12: 594 |  |  |  | Круг стальной горячекатаный, марка стали Ст3сп2, диаметр 6 мм (ГОСТ 2590-88)
43 | ФССЦ-01.7.15.07-0081 Приказ Минстроя России от 26.12.2019 №876/пр | Дюбель-гвозди ДГП 4,5x40 (ТУ 14-4-467-73) |  | 4: кг; 6: 0.315; 7: 255.66; 8: 81; Мат. 12: 81 |  |  |  | Дюбель-гвозди ДГП 4,5x40 (ТУ 14-4-467-73)
44 | ФССЦ-01.7.15.05-0011 Приказ Минстроя России от 26.12.2019 №876/пр | Гайки М6.5 (ГОСТ 5915-70) |  | 4: т; 6: 0.000135; 7: 191910.02; 8: 26; Мат. 12: 26 |  |  |  | Гайки М6.5 (ГОСТ 5915-70)
45 | ФССЦ-01.7.15.11-0043 Приказ Минстроя России от 26.12.2019 №876/пр | Шайбы 6.04 (ГОСТ 11371-78) |  | 4: кг; 6: 0.045; 7: 204.66; 8: 9; Мат. 12: 9 |  |  |  | Шайбы 6.04 (ГОСТ 11371-78)
Итого прямые затраты по разделу в текущих ценах | [7 empty] | 386227 | 80543 | 14688 | 2579 | 290995 | 291.27 | 7.54 | [7 empty] | Итого прямые затраты по разделу в текущих ценах
Накладные расходы |  |  |  | 8: 74852 | [7 empty] | Накладные расходы
Сметная прибыль |  |  |  | 8: 37801 | [7 empty] | Сметная прибыль
Итоги по разделу 2 Монтаж трубопровода : |  |  |  | 8: 498880 | [7 empty] | Итоги по разделу 2 Монтаж трубопровода :
В том числе: | [22 empty] | В том числе:
Материалы |  |  |  | 8: 290995 | [8 empty] | Материалы
Машины и механизмы |  |  |  | 8: 14688 | [8 empty] | Машины и механизмы
ФОТ |  |  |  | 8: 83122 | [8 empty] | ФОТ
Накладные расходы |  |  |  | 8: 74852 | [8 empty] | Накладные расходы
Сметная прибыль |  |  |  | 8: 37801 | [8 empty] | Сметная прибыль
Итого по разделу 2 Монтаж трубопровода |  |  |  | 8: 498880 | [9 empty] | Итого по разделу 2 Монтаж трубопровода
Раздел 3. Антикоррозионная защита | [16 empty] | Раздел 3. Антикоррозионная защита
Трубопровод | [24 empty] | Трубопровод
46 | ГЭСН13-06-004-01 Приказ Минстроя России от 26.12.2019 №871/пр | Обеспыливание поверхности |  | м2 |  | 18.3 | 20.6 | 377 | 363 | 13 |  |  | 1.47 |  |  |  |  | Обеспыливание поверхности
| Приказ от 07.07.2022 № 557/пр прил.8 табл.1 п.12 | Производство работ на предприятиях, где в силу режима секретности и(или) внутриобъектного режима применяются специальный допуск, специальный пропуск и другие ограничения для рабочих ОЗП=1,15; ЭМ=1,15 к расх.; ЗПМ=1,15; ТЗ=1,15; ТЗМ=1,15 | [16 empty] | Производство работ на предприятиях, где в силу режима секретности и(или) внутриобъектного режима применяются специальный допуск, специальный пропуск и другие ограничения для рабочих ОЗП=1,15; ЭМ=1,15 к расх.; ЗПМ=1,15; ТЗ=1,15; ТЗМ=1,15
| 1-3-0 | Затраты труда рабочих (средний разряд работы 3,0) |  | 4: чел.-ч; 5: 0.0805; 6: 1.47; 7: 246.71; 8: 362.66; Осн.З/п 9: 362.66 | [5 empty] | Затраты труда рабочих (средний разряд работы 3,0)
| 91.21.22-638 | Пылесосы промышленные, мощность до 2000 Вт |  | маш.час | 0.115 | 2.1 | 6.4 | 13.44 |  | 13.44 | 0 | [8 empty] | Пылесосы промышленные, мощность до 2000 Вт
|  |  | Накладные расходы 94% ФОТ (от 363) | 8: 341
|  |  | Сметная прибыль 51%*0.85 ФОТ (от 363) | 8: 157
|  |  | Итого c накладными и см. прибылью | 8: 875
47 | ГЭСН13-03-002-04 Приказ Минстроя России от 26.12.2019 №871/пр | Огрунтовка металлических поверхностей за один раз: грунтовкой ГФ-021 |  | 100 м2 |  | 0.183 | 3723.67 | 681 | 343 | 8 | 1 | 331 | 1.12 |  |  |  |  | Огрунтовка металлических поверхностей за один раз: грунтовкой ГФ-021
| Приказ от 07.07.2022 № 557/пр прил.8 табл.1 п.12 | Производство работ на предприятиях, где в силу режима секретности и(или) внутриобъектного режима применяются специальный допуск, специальный пропуск и другие ограничения для рабочих ОЗП=1,15; ЭМ=1,15 к расх.; ЗПМ=1,15; ТЗ=1,15; ТЗМ=1,15 | [16 empty] | Производство работ на предприятиях, где в силу режима секретности и(или) внутриобъектного режима применяются специальный допуск, специальный пропуск и другие ограничения для рабочих ОЗП=1,15; ЭМ=1,15 к расх.; ЗПМ=1,15; ТЗ=1,15; ТЗМ=1,15
| 1-4-7 | Затраты труда рабочих (средний разряд работы 4,7) |  | 4: чел.-ч; 5: 6.1065; 6: 1.12; 7: 306.83; 8: 343.65; Осн.З/п 9: 343.65 | [5 empty] | Затраты труда рабочих (средний разряд работы 4,7)
| 91.06.03-060 | Лебедки электрические тяговым усилием до 5,79 кН (0,59 т) |  | маш.час | 0.0115 | 0 | 11.45 | 0 |  | 0 | 0 | [8 empty] | Лебедки электрические тяговым усилием до 5,79 кН (0,59 т)
| 91.06.05-011 | Погрузчики, грузоподъемность 5 т |  | маш.час | 0.0115 | 0 | 1936.43 | 0 |  | 0 | 0 | [8 empty] | Погрузчики, грузоподъемность 5 т
| 91.14.02-001 | Автомобили бортовые, грузоподъемность до 5 т |  | маш.час | 0.0115 | 0 | 880.49 | 0 |  | 0 | 0 | [8 empty] | Автомобили бортовые, грузоподъемность до 5 т
| 91.21.01-012 | Агрегаты окрасочные высокого давления для окраски поверхностей конструкций, мощность 1 кВт |  | маш.час | 1.288 | 0.24 | 6.75 | 1.62 |  | 1.62 | 0 | [8 empty] | Агрегаты окрасочные высокого давления для окраски поверхностей конструкций, мощность 1 кВт
| 14.4.01.01-0003 | Грунтовка ГФ-021 |  | 4: т; 5: 0.009; 6: 0.001647; 7: 200977.1; 8: 331.01; Мат. 12: 331.01 | [5 empty] | Грунтовка ГФ-021
|  |  | Накладные расходы 94% ФОТ (от 344) | 8: 323
|  |  | Сметная прибыль 51%*0.85 ФОТ (от 344) | 8: 149
|  |  | Итого c накладными и см. прибылью | 8: 1153
48 | ГЭСН13-03-004-26 Приказ Минстроя России от 26.12.2019 №871/пр | Окраска металлических огрунтованных поверхностей: эмалью ПФ-115 (в 2 слоя) |  | 100 м2 |  | 0.183 | 4403.04 | 806 | 235 | 14 | 3 | 557 | 0.9 | 0.01 |  |  |  | Окраска металлических огрунтованных поверхностей: эмалью ПФ-115 (в 2 слоя)
|  | В 2 слоя ПЗ=2 (ОЗП=2; ЭМ=2 к расх.; ЗПМ=2; МАТ=2 к расх.; ТЗ=2; ТЗМ=2) | [16 empty] | В 2 слоя ПЗ=2 (ОЗП=2; ЭМ=2 к расх.; ЗПМ=2; МАТ=2 к расх.; ТЗ=2; ТЗМ=2)
| Приказ от 07.07.2022 № 557/пр прил.8 табл.1 п.12 | Производство работ на предприятиях, где в силу режима секретности и(или) внутриобъектного режима применяются специальный допуск, специальный пропуск и другие ограничения для рабочих ОЗП=1,15; ЭМ=1,15 к расх.; ЗПМ=1,15; ТЗ=1,15; ТЗМ=1,15 | [16 empty] | Производство работ на предприятиях, где в силу режима секретности и(или) внутриобъектного режима применяются специальный допуск, специальный пропуск и другие ограничения для рабочих ОЗП=1,15; ЭМ=1,15 к расх.; ЗПМ=1,15; ТЗ=1,15; ТЗМ=1,15
| 1-3-5 | Затраты труда рабочих (средний разряд работы 3,5) |  | 4: чел.-ч; 5: 4.899; 6: 0.9; 7: 262.26; 8: 236.03; Осн.З/п 9: 236.03 | [5 empty] | Затраты труда рабочих (средний разряд работы 3,5)
| 91.06.03-060 | Лебедки электрические тяговым усилием до 5,79 кН (0,59 т) |  | маш.час | 0.023 | 0 | 11.45 | 0 |  | 0 | 0 | [8 empty] | Лебедки электрические тяговым усилием до 5,79 кН (0,59 т)
| 91.06.05-011 | Погрузчики, грузоподъемность 5 т |  | маш.час | 0.023 | 0 | 1936.43 | 0 |  | 0 | 0 | [8 empty] | Погрузчики, грузоподъемность 5 т
| 91.14.02-001 | Автомобили бортовые, грузоподъемность до 5 т |  | маш.час | 0.023 | 0 | 880.49 | 0 |  | 0 | 0 | [8 empty] | Автомобили бортовые, грузоподъемность до 5 т
| 91.21.01-012 | Агрегаты окрасочные высокого давления для окраски поверхностей конструкций, мощность 1 кВт |  | маш.час | 1.495 | 0.27 | 6.75 | 1.82 |  | 1.82 | 0 | [8 empty] | Агрегаты окрасочные высокого давления для окраски поверхностей конструкций, мощность 1 кВт
| 14.4.04.08-0003 | Эмаль ПФ-115, серая |  | 4: т; 5: 0.018; 6: 0.003294; 7: 154227.1; 8: 508.02; Мат. 12: 508.02 | [5 empty] | Эмаль ПФ-115, серая
| 14.5.09.11-0102 | Уайт-спирит |  | 4: кг; 5: 2.8; 6: 0.5124; 7: 95.36; 8: 48.86; Мат. 12: 48.86 | [5 empty] | Уайт-спирит
|  |  | Накладные расходы 94% ФОТ (от 238) | 8: 224
|  |  | Сметная прибыль 51%*0.85 ФОТ (от 238) | 8: 103
|  |  | Итого c накладными и см. прибылью | 8: 1133
Опоры для трубопроводов | [24 empty] | Опоры для трубопроводов
49 | ГЭСН13-06-004-01 Приказ Минстроя России от 26.12.2019 №871/пр | Обеспыливание поверхности |  | м2 |  | 11 | 20.6 | 227 | 218 | 8 |  |  | 0.89 |  |  |  |  | Обеспыливание поверхности
| Приказ от 07.07.2022 № 557/пр прил.8 табл.1 п.12 | Производство работ на предприятиях, где в силу режима секретности и(или) внутриобъектного режима применяются специальный допуск, специальный пропуск и другие ограничения для рабочих ОЗП=1,15; ЭМ=1,15 к расх.; ЗПМ=1,15; ТЗ=1,15; ТЗМ=1,15 | [16 empty] | Производство работ на предприятиях, где в силу режима секретности и(или) внутриобъектного режима применяются специальный допуск, специальный пропуск и другие ограничения для рабочих ОЗП=1,15; ЭМ=1,15 к расх.; ЗПМ=1,15; ТЗ=1,15; ТЗМ=1,15
| 1-3-0 | Затраты труда рабочих (средний разряд работы 3,0) |  | 4: чел.-ч; 5: 0.0805; 6: 0.89; 7: 246.71; 8: 219.57; Осн.З/п 9: 219.57 | [5 empty] | Затраты труда рабочих (средний разряд работы 3,0)
| 91.21.22-638 | Пылесосы промышленные, мощность до 2000 Вт |  | маш.час | 0.115 | 1.27 | 6.4 | 8.13 |  | 8.13 | 0 | [8 empty] | Пылесосы промышленные, мощность до 2000 Вт
|  |  | Накладные расходы 94% ФОТ (от 218) | 8: 205
|  |  | Сметная прибыль 51%*0.85 ФОТ (от 218) | 8: 95
|  |  | Итого c накладными и см. прибылью | 8: 527
50 | ГЭСН13-03-002-04 Приказ Минстроя России от 26.12.2019 №871/пр | Огрунтовка металлических поверхностей за один раз: грунтовкой ГФ-021 |  | 100 м2 |  | 0.11 | 3723.67 | 410 | 206 | 5 | 1 | 199 | 0.67 |  |  |  |  | Огрунтовка металлических поверхностей за один раз: грунтовкой ГФ-021
| Приказ от 07.07.2022 № 557/пр прил.8 табл.1 п.12 | Производство работ на предприятиях, где в силу режима секретности и(или) внутриобъектного режима применяются специальный допуск, специальный пропуск и другие ограничения для рабочих ОЗП=1,15; ЭМ=1,15 к расх.; ЗПМ=1,15; ТЗ=1,15; ТЗМ=1,15 | [16 empty] | Производство работ на предприятиях, где в силу режима секретности и(или) внутриобъектного режима применяются специальный допуск, специальный пропуск и другие ограничения для рабочих ОЗП=1,15; ЭМ=1,15 к расх.; ЗПМ=1,15; ТЗ=1,15; ТЗМ=1,15
| 1-4-7 | Затраты труда рабочих (средний разряд работы 4,7) |  | 4: чел.-ч; 5: 6.1065; 6: 0.67; 7: 306.83; 8: 205.58; Осн.З/п 9: 205.58 | [5 empty] | Затраты труда рабочих (средний разряд работы 4,7)
| 91.06.03-060 | Лебедки электрические тяговым усилием до 5,79 кН (0,59 т) |  | маш.час | 0.0115 | 0 | 11.45 | 0 |  | 0 | 0 | [8 empty] | Лебедки электрические тяговым усилием до 5,79 кН (0,59 т)
| 91.06.05-011 | Погрузчики, грузоподъемность 5 т |  | маш.час | 0.0115 | 0 | 1936.43 | 0 |  | 0 | 0 | [8 empty] | Погрузчики, грузоподъемность 5 т
| 91.14.02-001 | Автомобили бортовые, грузоподъемность до 5 т |  | маш.час | 0.0115 | 0 | 880.49 | 0 |  | 0 | 0 | [8 empty] | Автомобили бортовые, грузоподъемность до 5 т
| 91.21.01-012 | Агрегаты окрасочные высокого давления для окраски поверхностей конструкций, мощность 1 кВт |  | маш.час | 1.288 | 0.14 | 6.75 | 0.95 |  | 0.95 | 0 | [8 empty] | Агрегаты окрасочные высокого давления для окраски поверхностей конструкций, мощность 1 кВт
| 14.4.01.01-0003 | Грунтовка ГФ-021 |  | 4: т; 5: 0.009; 6: 0.00099; 7: 200977.1; 8: 198.97; Мат. 12: 198.97 | [5 empty] | Грунтовка ГФ-021
|  |  | Накладные расходы 94% ФОТ (от 207) | 8: 195
|  |  | Сметная прибыль 51%*0.85 ФОТ (от 207) | 8: 90
|  |  | Итого c накладными и см. прибылью | 8: 695
51 | ГЭСН13-03-004-26 Приказ Минстроя России от 26.12.2019 №871/пр | Окраска металлических огрунтованных поверхностей: эмалью ПФ-115 (в 2 слоя) |  | 100 м2 |  | 0.11 | 4403.04 | 484 | 141 | 8 | 2 | 335 | 0.54 | 0.01 |  |  |  | Окраска металлических огрунтованных поверхностей: эмалью ПФ-115 (в 2 слоя)
|  | В 2 слоя ПЗ=2 (ОЗП=2; ЭМ=2 к расх.; ЗПМ=2; МАТ=2 к расх.; ТЗ=2; ТЗМ=2) | [16 empty] | В 2 слоя ПЗ=2 (ОЗП=2; ЭМ=2 к расх.; ЗПМ=2; МАТ=2 к расх.; ТЗ=2; ТЗМ=2)
| Приказ от 07.07.2022 № 557/пр прил.8 табл.1 п.12 | Производство работ на предприятиях, где в силу режима секретности и(или) внутриобъектного режима применяются специальный допуск, специальный пропуск и другие ограничения для рабочих ОЗП=1,15; ЭМ=1,15 к расх.; ЗПМ=1,15; ТЗ=1,15; ТЗМ=1,15 | [16 empty] | Производство работ на предприятиях, где в силу режима секретности и(или) внутриобъектного режима применяются специальный допуск, специальный пропуск и другие ограничения для рабочих ОЗП=1,15; ЭМ=1,15 к расх.; ЗПМ=1,15; ТЗ=1,15; ТЗМ=1,15
| 1-3-5 | Затраты труда рабочих (средний разряд работы 3,5) |  | 4: чел.-ч; 5: 4.899; 6: 0.54; 7: 262.26; 8: 141.62; Осн.З/п 9: 141.62 | [5 empty] | Затраты труда рабочих (средний разряд работы 3,5)
| 91.06.03-060 | Лебедки электрические тяговым усилием до 5,79 кН (0,59 т) |  | маш.час | 0.023 | 0 | 11.45 | 0 |  | 0 | 0 | [8 empty] | Лебедки электрические тяговым усилием до 5,79 кН (0,59 т)
| 91.06.05-011 | Погрузчики, грузоподъемность 5 т |  | маш.час | 0.023 | 0 | 1936.43 | 0 |  | 0 | 0 | [8 empty] | Погрузчики, грузоподъемность 5 т
| 91.14.02-001 | Автомобили бортовые, грузоподъемность до 5 т |  | маш.час | 0.023 | 0 | 880.49 | 0 |  | 0 | 0 | [8 empty] | Автомобили бортовые, грузоподъемность до 5 т
| 91.21.01-012 | Агрегаты окрасочные высокого давления для окраски поверхностей конструкций, мощность 1 кВт |  | маш.час | 1.495 | 0.16 | 6.75 | 1.08 |  | 1.08 | 0 | [8 empty] | Агрегаты окрасочные высокого давления для окраски поверхностей конструкций, мощность 1 кВт
| 14.4.04.08-0003 | Эмаль ПФ-115, серая |  | 4: т; 5: 0.018; 6: 0.00198; 7: 154227.1; 8: 305.37; Мат. 12: 305.37 | [5 empty] | Эмаль ПФ-115, серая
| 14.5.09.11-0102 | Уайт-спирит |  | 4: кг; 5: 2.8; 6: 0.308; 7: 95.36; 8: 29.37; Мат. 12: 29.37 | [5 empty] | Уайт-спирит
|  |  | Накладные расходы 94% ФОТ (от 143) | 8: 134
|  |  | Сметная прибыль 51%*0.85 ФОТ (от 143) | 8: 62
|  |  | Итого c накладными и см. прибылью | 8: 680
Итого прямые затраты по разделу в текущих ценах | [7 empty] | 2985 | 1506 | 56 | 7 | 1422 | 5.59 | 0.02 | [7 empty] | Итого прямые затраты по разделу в текущих ценах
Накладные расходы |  |  |  | 8: 1422 | [7 empty] | Накладные расходы
Сметная прибыль |  |  |  | 8: 656 | [7 empty] | Сметная прибыль
Итоги по разделу 3 Антикоррозионная защита : |  |  |  | 8: 5063 | [7 empty] | Итоги по разделу 3 Антикоррозионная защита :
В том числе: | [22 empty] | В том числе:
Материалы |  |  |  | 8: 1422 | [8 empty] | Материалы
Машины и механизмы |  |  |  | 8: 56 | [8 empty] | Машины и механизмы
ФОТ |  |  |  | 8: 1513 | [8 empty] | ФОТ
Накладные расходы |  |  |  | 8: 1422 | [8 empty] | Накладные расходы
Сметная прибыль |  |  |  | 8: 656 | [8 empty] | Сметная прибыль
Итого по разделу 3 Антикоррозионная защита |  |  |  | 8: 5063 | [9 empty] | Итого по разделу 3 Антикоррозионная защита
Итого прямые затраты по смете в текущих ценах | [7 empty] | 580895 | 100077 | 16857 | 3590 | 361288 | 362.12 | 10.64 | [11 empty] | Итого прямые затраты по смете в текущих ценах
Накладные расходы |  |  |  | 8: 93671 | [11 empty] | Накладные расходы
Сметная прибыль |  |  |  | 8: 47477 | [11 empty] | Сметная прибыль
Итоги по смете: |  |  |  | 8: 722043 | [11 empty] | Итоги по смете:
В том числе: | [26 empty] | В том числе:
Материалы |  |  |  | 8: 361288 | [12 empty] | Материалы
Машины и механизмы |  |  |  | 8: 16857 | [12 empty] | Машины и механизмы
ФОТ |  |  |  | 8: 103667 | [12 empty] | ФОТ
Оборудование |  |  |  | 8: 102672 | [12 empty] | Оборудование
Накладные расходы |  |  |  | 8: 93671 | [12 empty] | Накладные расходы
Сметная прибыль |  |  |  | 8: 47477 | [12 empty] | Сметная прибыль
НДС 20% |  |  |  | 8: 144408.6 | [12 empty] | НДС 20%
ВСЕГО по смете |  |  |  | 8: 866451.6 | [13 empty] | ВСЕГО по смете
Составил: Инженер по сметной работе /Винокурова А.С/
[должность, подпись (инициалы, фамилия)]
Проверил: Зам.главного энергетика_по тепловому и газовому хозяйству_______________________________________/Тихонов В.П./
[должность, подпись (инициалы, фамилия)]