## Ремонт помещений гардероба и ве
Приложение №1 к Техническому заданию
УТВЕРЖДАЮ:
Главный инженер АО "ЗПП"
___________________________/Д. В. Лабутин/
"____" ________________ 2024 года
Ремонт помещений гардероба и венткамеры в корпусе 35В (1 этаж) в цехе 24
(наименование стройки)
ЛОКАЛЬНЫЙ РЕСУРСНЫЙ СМЕТНЫЙ РАСЧЕТ
(локальная смета)
| Сметная стоимость |  | 1258.422 | тыс.руб.
| Средства на оплату труда |  | 245.266 | тыс.руб.
| Сметная трудоемкость |  | 878.25 | чел.час
| Составлен(а) в текущих ценах по состоянию на |  | 3 квартал 2024г.
№ п/п | Обоснование | Наименование работ и затрат |  | Единица измерения | Количество |  | Сметная стоимость в текущих (прогнозных) ценах, руб. | [5 empty] | Т/з осн. раб. Всего | Т/з мех. Всего
[5 empty] | на ед. | всего | на ед. | Всего | В том числе
[9 empty] | Осн.З/п | Эк.Маш | З/пМех | Мат.
1 | 2 | 3 |  | 4 | 5 | 6 | 7 | 8 | 9 | 10 | 11 | 12 | 13 | 14
Раздел 1. | [14 empty] | Раздел 1. Ремонт помещений венткамеры и гардероба в корпусе 35В (1 этаж) в цехе 24
Демонтажные работы | [15 empty] | Демонтажные работы
1 | ГЭСН09-04-012-01 Приказ Минстроя России от 26.12.2019 №871/пр | Демонтаж металлических дверных блоков |  | м2 |  | 4.38 | 625.08 | 2738 | 2205 | 532 | 175 |  | 7.36 | 0.53 |  |  | Демонтаж металлических дверных блоков
| Приказ от 14.07.2022 № 571/пр п.83 табл.2 | Демонтаж (разборка) металлических, металлокомпозитных, композитных конструкций ОЗП=0,7; ЭМ=0,7 к расх.; ЗПМ=0,7; МАТ=0 к расх.; ТЗ=0,7; ТЗМ=0,7 | [15 empty] | Демонтаж (разборка) металлических, металлокомпозитных, композитных конструкций ОЗП=0,7; ЭМ=0,7 к расх.; ЗПМ=0,7; МАТ=0 к расх.; ТЗ=0,7; ТЗМ=0,7
| 1-4-2 | Затраты труда рабочих (ср 4,2) |  | 4: чел.-ч; 5: 1.68; 6: 7.36; 7: 299.72; 8: 2205.94; Осн.З/п 9: 2205.94 |  |  |  |  | Затраты труда рабочих (ср 4,2)
| 91.14.02-001 | Автомобили бортовые, грузоподъемность до 5 т |  | маш.час | 0.119 | 0.52 | 938.02 | 487.77 |  | 487.77 | 174.64 | [7 empty] | Автомобили бортовые, грузоподъемность до 5 т
| 91.17.04-233 | Установки для сварки ручной дуговой (постоянного тока) |  | маш.час | 0.28 | 1.23 | 35.44 | 43.59 |  | 43.59 | 0 | [7 empty] | Установки для сварки ручной дуговой (постоянного тока)
|  |  | Накладные расходы 93% ФОТ (от 2 380) | 8: 2213
|  |  | Сметная прибыль 62% ФОТ (от 2 380) | 8: 1476
|  |  | Итого c накладными и см. прибылью | 8: 6427
2 | ГЭСН09-04-015-02 Приказ Минстроя России от 20.10.2020 №635/пр | Демонтаж в жилых и общественных зданиях дверных блоков из алюминиевых профилей: с площадью проема до 2 м2 одностворчатых |  | 100 м2 |  | 0.0378 | 39438.43 | 1491 | 1462 | 29 | 11 |  | 5.08 | 0.03 |  |  | Демонтаж в жилых и общественных зданиях дверных блоков из алюминиевых профилей: с площадью проема до 2 м2 одностворчатых
| Приказ от 14.07.2022 № 571/пр п.83 табл.2 | Демонтаж (разборка) металлических, металлокомпозитных, композитных конструкций ОЗП=0,7; ЭМ=0,7 к расх.; ЗПМ=0,7; МАТ=0 к расх.; ТЗ=0,7; ТЗМ=0,7 | [15 empty] | Демонтаж (разборка) металлических, металлокомпозитных, композитных конструкций ОЗП=0,7; ЭМ=0,7 к расх.; ЗПМ=0,7; МАТ=0 к расх.; ТЗ=0,7; ТЗМ=0,7
| 1-3-9 | Затраты труда рабочих (средний разряд работы 3,9) |  | 4: чел.-ч; 5: 134.421; 6: 5.08; 7: 287.78; 8: 1461.92; Осн.З/п 9: 1461.92 |  |  |  |  | Затраты труда рабочих (средний разряд работы 3,9)
| 91.05.05-015 | Краны на автомобильном ходу, грузоподъемность 16 т |  | маш.час | 0.161 | 0.01 | 2152.75 | 21.53 |  | 21.53 | 3.91 | [7 empty] | Краны на автомобильном ходу, грузоподъемность 16 т
| 91.06.06-048 | Подъемники одномачтовые, грузоподъемность до 500 кг, высота подъема 45 м |  | маш.час | 0.406 | 0.02 | 520.16 | 10.4 |  | 10.4 | 7.82 | [7 empty] | Подъемники одномачтовые, грузоподъемность до 500 кг, высота подъема 45 м
| 91.14.02-001 | Автомобили бортовые, грузоподъемность до 5 т |  | маш.час | 0.21 | 0.01 | 938.02 | 9.38 |  | 9.38 | 3.36 | [7 empty] | Автомобили бортовые, грузоподъемность до 5 т
|  |  | Накладные расходы 93% ФОТ (от 1 473) | 8: 1370
|  |  | Сметная прибыль 62% ФОТ (от 1 473) | 8: 913
|  |  | Итого c накладными и см. прибылью | 8: 3774
3 | ГЭСН10-04-009-01 Приказ Минстроя России от 26.12.2019 №871/пр | Разборка перегородок на металлическом каркасе в зданиях промышленных предприятий: без изоляции |  | 100 м2 |  | 0.1881 | 44181.43 | 8311 | 8060 | 251 | 62 |  | 28.99 | 0.17 |  |  | Разборка перегородок на металлическом каркасе в зданиях промышленных предприятий: без изоляции
| Приказ от 14.07.2022 № 571/пр п.83 табл.2 | Демонтаж (разборка) металлических, металлокомпозитных, композитных конструкций ОЗП=0,7; ЭМ=0,7 к расх.; ЗПМ=0,7; МАТ=0 к расх.; ТЗ=0,7; ТЗМ=0,7 | [15 empty] | Демонтаж (разборка) металлических, металлокомпозитных, композитных конструкций ОЗП=0,7; ЭМ=0,7 к расх.; ЗПМ=0,7; МАТ=0 к расх.; ТЗ=0,7; ТЗМ=0,7
| 1-3-6 | Затраты труда рабочих (ср 3,6) |  | 4: чел.-ч; 5: 154.126; 6: 28.99; 7: 278; 8: 8059.22; Осн.З/п 9: 8059.22 |  |  |  |  | Затраты труда рабочих (ср 3,6)
| 91.05.05-015 | Краны на автомобильном ходу, грузоподъемность 16 т |  | маш.час | 0.385 | 0.07 | 2152.75 | 150.69 |  | 150.69 | 27.36 | [7 empty] | Краны на автомобильном ходу, грузоподъемность 16 т
| 91.14.02-001 | Автомобили бортовые, грузоподъемность до 5 т |  | маш.час | 0.539 | 0.1 | 938.02 | 93.8 |  | 93.8 | 33.58 | [7 empty] | Автомобили бортовые, грузоподъемность до 5 т
|  |  | Накладные расходы 108% ФОТ (от 8 122) | 8: 8772
|  |  | Сметная прибыль 55% ФОТ (от 8 122) | 8: 4467
|  |  | Итого c накладными и см. прибылью | 8: 21550
4 | ГЭСНр54-3-2 Приказ Минстроя России от 26.12.2019 №875/пр | Разборка подшивки стен: профлиста |  | 100 м2 |  | 0.1702 | 3548.19 | 604 | 596 | 8 | 6 |  | 2.52 | 0.02 |  |  | Разборка подшивки стен: профлиста
| 1-2-0 | Затраты труда рабочих (средний разряд работы 2,0) |  | 4: чел.-ч; 5: 14.79; 6: 2.52; 7: 236.74; 8: 596.58; Осн.З/п 9: 596.58 |  |  |  |  | Затраты труда рабочих (средний разряд работы 2,0)
| 91.06.06-048 | Подъемники одномачтовые, грузоподъемность до 500 кг, высота подъема 45 м |  | маш.час | 0.09 | 0.02 | 520.16 | 10.4 |  | 10.4 | 7.82 | [7 empty] | Подъемники одномачтовые, грузоподъемность до 500 кг, высота подъема 45 м
|  |  | Накладные расходы 92% ФОТ (от 602) | 8: 554
|  |  | Сметная прибыль 59% ФОТ (от 602) | 8: 355
|  |  | Итого c накладными и см. прибылью | 8: 1513
5 | ГЭСНр62-41-5 Приказ Минстроя России от 09.02.2021 №50/пр. | Очистка вручную поверхности фасадов простых от перхлорвиниловых и масляных красок: с земли и лесов |  | 100 м2 |  | 1.1278 | 6084.22 | 6862 | 6862 |  |  |  | 28.98 | 0 |  |  | Очистка вручную поверхности фасадов простых от перхлорвиниловых и масляных красок: с земли и лесов
| 1-2-0 | Затраты труда рабочих (средний разряд работы 2,0) |  | 4: чел.-ч; 5: 25.7; 6: 28.98; 7: 236.74; 8: 6860.73; Осн.З/п 9: 6860.73 |  |  |  |  | Затраты труда рабочих (средний разряд работы 2,0)
|  |  | Накладные расходы 90% ФОТ (от 6 862) | 8: 6176
|  |  | Сметная прибыль 46% ФОТ (от 6 862) | 8: 3157
|  |  | Итого c накладными и см. прибылью | 8: 16195
6 | ГЭСН13-06-003-01 Приказ Минстроя России от 26.12.2019 №871/пр | Очистка поверхности щетками (металлических балок и стоек) |  | м2 |  | 86.47 | 321 | 27757 | 27757 |  |  |  | 108.09 | 0 |  |  | Очистка поверхности щетками (металлических балок и стоек)
| Приказ от 04.08.2020 № 421/пр п.58б | При применении сметных норм, включенных в сборники ГЭСН (ФЕР, ТЕР), аналогичных технологическим процессам в новом строительстве, в том числе по возведению новых конструктивных элементов ОЗП=1,15; ЭМ=1,25 к расх.; ЗПМ=1,25; ТЗ=1,15; ТЗМ=1,25 | [15 empty] | При применении сметных норм, включенных в сборники ГЭСН (ФЕР, ТЕР), аналогичных технологическим процессам в новом строительстве, в том числе по возведению новых конструктивных элементов ОЗП=1,15; ЭМ=1,25 к расх.; ЗПМ=1,25; ТЗ=1,15; ТЗМ=1,25
| Приказ от 30.01.2024 № 55/пр прил.5 табл.5 п.1.1 | Производство ремонтно-строительных работ осуществляется в помещениях эксплуатируемого объекта капитального строительства, эксплуатация которого не прекращена, в том числе для объектов производственного и непроизводственного назначения без остановки рабочего процесса, при этом: в зоне производства ремонтно-строительных работ отсутствуют действующее технологическое или лабораторное оборудование, мебель и иные загромождающие помещения предметы ОЗП=1,2; ЭМ=1,2 к расх.; ЗПМ=1,2; ТЗ=1,2; ТЗМ=1,2 | [15 empty] | Производство ремонтно-строительных работ осуществляется в помещениях эксплуатируемого объекта капитального строительства, эксплуатация которого не прекращена, в том числе для объектов производственного и непроизводственного назначения без остановки рабочего процесса, при этом: в зоне производства ремонтно-строительных работ отсутствуют действующее технологическое или лабораторное оборудование, мебель и иные загромождающие помещения предметы ОЗП=1,2; ЭМ=1,2 к расх.; ЗПМ=1,2; ТЗ=1,2; ТЗМ=1,2
| 1-3-0 | Затраты труда рабочих (средний разряд работы 3,0) |  | 4: чел.-ч; 5: 1.242; 6: 107.4; 7: 258.46; 8: 27758.6; Осн.З/п 9: 27758.6 |  |  |  |  | Затраты труда рабочих (средний разряд работы 3,0)
|  |  | Накладные расходы 94% ФОТ (от 27 757) | 8: 26092
|  |  | Сметная прибыль 51% ФОТ (от 27 757) | 8: 14156
|  |  | Итого c накладными и см. прибылью | 8: 68005
7 | ГЭСНр55-5-1 Приказ Минстроя России от 26.12.2019 №875/пр | Разборка кирпичных перегородок на отдельные кирпичи |  | м3 |  | 0.792 | 4051.25 | 3209 | 2977 | 231 |  |  | 12.58 | 0 |  |  | Разборка кирпичных перегородок на отдельные кирпичи
| 1-2-0 | Затраты труда рабочих (средний разряд работы 2,0) |  | 4: чел.-ч; 5: 15.88; 6: 12.58; 7: 236.74; 8: 2978.19; Осн.З/п 9: 2978.19 |  |  |  |  | Затраты труда рабочих (средний разряд работы 2,0)
| 91.18.01-508 | Компрессоры передвижные с электродвигателем, производительность до 5,0 м3/мин |  | маш.час | 1.55 | 1.23 | 168.53 | 207.29 |  | 207.29 | 0 | [7 empty] | Компрессоры передвижные с электродвигателем, производительность до 5,0 м3/мин
| 91.21.10-003 | Молотки при работе от передвижных компрессорных станций отбойные пневматические |  | маш.час | 3.1 | 2.46 | 9.87 | 24.28 |  | 24.28 | 0 | [7 empty] | Молотки при работе от передвижных компрессорных станций отбойные пневматические
|  |  | Накладные расходы 92% ФОТ (от 2 977) | 8: 2739
|  |  | Сметная прибыль 49% ФОТ (от 2 977) | 8: 1459
|  |  | Итого c накладными и см. прибылью | 8: 7407
8 | ГЭСНр54-3-2 Приказ Минстроя России от 26.12.2019 №875/пр | Разборка подшивки потолков: чистой из ГКЛ |  | 100 м2 |  | 0.09 | 3548.19 | 319 | 315 | 4 | 3 |  | 1.33 | 0.01 |  |  | Разборка подшивки потолков: чистой из ГКЛ
| 1-2-0 | Затраты труда рабочих (средний разряд работы 2,0) |  | 4: чел.-ч; 5: 14.79; 6: 1.33; 7: 236.74; 8: 314.86; Осн.З/п 9: 314.86 |  |  |  |  | Затраты труда рабочих (средний разряд работы 2,0)
| 91.06.06-048 | Подъемники одномачтовые, грузоподъемность до 500 кг, высота подъема 45 м |  | маш.час | 0.09 | 0.01 | 520.16 | 5.2 |  | 5.2 | 3.91 | [7 empty] | Подъемники одномачтовые, грузоподъемность до 500 кг, высота подъема 45 м
|  |  | Накладные расходы 92% ФОТ (от 318) | 8: 293
|  |  | Сметная прибыль 59% ФОТ (от 318) | 8: 188
|  |  | Итого c накладными и см. прибылью | 8: 800
9 | ГЭСН46-04-002-01 Приказ Минстроя России от 24.05.2021 №320/пр | Разборка защитного слоя: бетонного |  | м3 |  | 0.135 | 2951.61 | 398 | 331 | 67 |  |  | 1.28 | 0 |  |  | Разборка защитного слоя: бетонного
| 1-3-0 | Затраты труда рабочих (средний разряд работы 3,0) |  | 4: чел.-ч; 5: 9.49; 6: 1.28; 7: 258.46; 8: 330.83; Осн.З/п 9: 330.83 |  |  |  |  | Затраты труда рабочих (средний разряд работы 3,0)
| 91.18.01-508 | Компрессоры передвижные с электродвигателем, производительность до 5,0 м3/мин |  | маш.час | 2.65 | 0.36 | 168.53 | 60.67 |  | 60.67 | 0 | [7 empty] | Компрессоры передвижные с электродвигателем, производительность до 5,0 м3/мин
| 91.21.10-003 | Молотки при работе от передвижных компрессорных станций отбойные пневматические |  | маш.час | 5.29 | 0.71 | 9.87 | 7.01 |  | 7.01 | 0 | [7 empty] | Молотки при работе от передвижных компрессорных станций отбойные пневматические
|  |  | Накладные расходы 91% ФОТ (от 331) | 8: 301
|  |  | Сметная прибыль 52% ФОТ (от 331) | 8: 172
|  |  | Итого c накладными и см. прибылью | 8: 871
10 | ГЭСНр57-2-4 Приказ Минстроя России от 14.10.2021 №745/пр | Разборка покрытий полов: цементных толщиной 150 мм |  | 100 м2 |  | 0.3317 | 33291.82 | 11043 | 9533 | 1510 | 233 |  | 36.89 | 0.6 |  |  | Разборка покрытий полов: цементных толщиной 150 мм
| 1-3-0 | Затраты труда рабочих (средний разряд работы 3,0) |  | 4: чел.-ч; 5: 111.2; 6: 36.89; 7: 258.46; 8: 9534.59; Осн.З/п 9: 9534.59 |  |  |  |  | Затраты труда рабочих (средний разряд работы 3,0)
| 91.06.06-048 | Подъемники одномачтовые, грузоподъемность до 500 кг, высота подъема 45 м |  | маш.час | 1.8 | 0.6 | 520.16 | 312.1 |  | 312.1 | 234.55 | [7 empty] | Подъемники одномачтовые, грузоподъемность до 500 кг, высота подъема 45 м
| 91.18.01-508 | Компрессоры передвижные с электродвигателем, производительность до 5,0 м3/мин |  | маш.час | 19.2 | 6.37 | 168.53 | 1073.54 |  | 1073.54 | 0 | [7 empty] | Компрессоры передвижные с электродвигателем, производительность до 5,0 м3/мин
| 91.21.10-003 | Молотки при работе от передвижных компрессорных станций отбойные пневматические |  | маш.час | 38.4 | 12.74 | 9.87 | 125.74 |  | 125.74 | 0 | [7 empty] | Молотки при работе от передвижных компрессорных станций отбойные пневматические
|  |  | Накладные расходы 89% ФОТ (от 9 766) | 8: 8692
|  |  | Сметная прибыль 49% ФОТ (от 9 766) | 8: 4785
|  |  | Итого c накладными и см. прибылью | 8: 24520
11 | ГЭСНр57-2-9 Приказ Минстроя России от 14.10.2021 №745/пр | Добавлять или исключать на каждые 5 мм изменения толщины покрытия к норме 57-2-4 |  | 100 м2 |  | -0.3317 | 9842.14 | -3265 | -3265 |  |  |  | -12.63 | 0 |  |  | Добавлять или исключать на каждые 5 мм изменения толщины покрытия к норме 57-2-4
|  | до 80мм. ПЗ=14 (ОЗП=14; ЭМ=14 к расх.; ЗПМ=14; МАТ=14 к расх.; ТЗ=14; ТЗМ=14) | [15 empty] | до 80мм. ПЗ=14 (ОЗП=14; ЭМ=14 к расх.; ЗПМ=14; МАТ=14 к расх.; ТЗ=14; ТЗМ=14)
| 1-3-0 | Затраты труда рабочих (средний разряд работы 3,0) |  | 4: чел.-ч; 5: 38.08; 6: -12.63; 7: 258.46; 8: -3264.35; Осн.З/п 9: -3264.35 |  |  |  |  | Затраты труда рабочих (средний разряд работы 3,0)
|  |  | Накладные расходы 89% ФОТ (от -3 265) | 8: -2906
|  |  | Сметная прибыль 49% ФОТ (от -3 265) | 8: -1600
|  |  | Итого c накладными и см. прибылью | 8: -7771
Стены | [15 empty] | Стены
12 | ГЭСН08-07-002-01 Приказ Минстроя России от 26.12.2019 №871/пр | Установка и разборка внутренних трубчатых инвентарных лесов: при высоте помещений до 6 м |  | 100 м2 горизонтальной проекции |  | 0.5439 | 32301.98 | 17569 | 13790 | 138 | 49 | 3642 | 52.69 | 0.15 |  |  | Установка и разборка внутренних трубчатых инвентарных лесов: при высоте помещений до 6 м
| Приказ от 04.08.2020 № 421/пр п.58б | При применении сметных норм, включенных в сборники ГЭСН (ФЕР, ТЕР), аналогичных технологическим процессам в новом строительстве, в том числе по возведению новых конструктивных элементов ОЗП=1,15; ЭМ=1,25 к расх.; ЗПМ=1,25; ТЗ=1,15; ТЗМ=1,25 | [15 empty] | При применении сметных норм, включенных в сборники ГЭСН (ФЕР, ТЕР), аналогичных технологическим процессам в новом строительстве, в том числе по возведению новых конструктивных элементов ОЗП=1,15; ЭМ=1,25 к расх.; ЗПМ=1,25; ТЗ=1,15; ТЗМ=1,25
| Приказ от 30.01.2024 № 55/пр прил.5 табл.5 п.1.1 | Производство ремонтно-строительных работ осуществляется в помещениях эксплуатируемого объекта капитального строительства, эксплуатация которого не прекращена, в том числе для объектов производственного и непроизводственного назначения без остановки рабочего процесса, при этом: в зоне производства ремонтно-строительных работ отсутствуют действующее технологическое или лабораторное оборудование, мебель и иные загромождающие помещения предметы ОЗП=1,2; ЭМ=1,2 к расх.; ЗПМ=1,2; ТЗ=1,2; ТЗМ=1,2 | [15 empty] | Производство ремонтно-строительных работ осуществляется в помещениях эксплуатируемого объекта капитального строительства, эксплуатация которого не прекращена, в том числе для объектов производственного и непроизводственного назначения без остановки рабочего процесса, при этом: в зоне производства ремонтно-строительных работ отсутствуют действующее технологическое или лабораторное оборудование, мебель и иные загромождающие помещения предметы ОЗП=1,2; ЭМ=1,2 к расх.; ЗПМ=1,2; ТЗ=1,2; ТЗМ=1,2
| 1-3-1 | Затраты труда рабочих (средний разряд работы 3,1) |  | 4: чел.-ч; 5: 96.876; 6: 52.69; 7: 261.71; 8: 13789.5; Осн.З/п 9: 13789.5 |  |  |  |  | Затраты труда рабочих (средний разряд работы 3,1)
| 91.14.02-001 | Автомобили бортовые, грузоподъемность до 5 т |  | маш.час | 0.27 | 0.15 | 938.02 | 140.7 |  | 140.7 | 50.38 | [7 empty] | Автомобили бортовые, грузоподъемность до 5 т
| 01.7.16.02-0001 | Детали деревянные лесов из пиломатериалов хвойных пород |  | 4: м3; 5: 0.008; 6: 0.0043512; 7: 11488.12; 8: 49.99; Мат. 12: 49.99 |  |  |  |  | Детали деревянные лесов из пиломатериалов хвойных пород
| 01.7.16.02-0003 | Детали стальных трубчатых лесов, укомплектованные пробками, крючками и хомутами, окрашенные |  | 4: т; 5: 0.029; 6: 0.015773; 7: 145123.57; 8: 2289.05; Мат. 12: 2289.05 |  |  |  |  | Детали стальных трубчатых лесов, укомплектованные пробками, крючками и хомутами, окрашенные
| 11.2.13.06-0011 | Щиты настила, все толщины |  | 4: м2; 5: 5.5; 6: 2.9914; 7: 435.42; 8: 1302.54; Мат. 12: 1302.54 |  |  |  |  | Щиты настила, все толщины
|  |  | Накладные расходы 110% ФОТ (от 13 839) | 8: 15223
|  |  | Сметная прибыль 69%*0.85 ФОТ (от 13 839) | 8: 8117
|  |  | Итого c накладными и см. прибылью | 8: 40909
13 | ГЭСН46-02-007-01 Приказ Минстроя России от 26.12.2019 №871/пр | Кладка отдельных участков кирпичных стен и заделка проемов в кирпичных стенах (дверной проем) |  | м3 |  | 0.45 | 13486.6 | 6069 | 1630 | 2 |  | 4437 | 6.58 | 0 |  |  | Кладка отдельных участков кирпичных стен и заделка проемов в кирпичных стенах (дверной проем)
| 1-2-5 | Затраты труда рабочих (средний разряд работы 2,5) |  | 4: чел.-ч; 5: 14.63; 6: 6.58; 7: 247.6; 8: 1629.21; Осн.З/п 9: 1629.21 |  |  |  |  | Затраты труда рабочих (средний разряд работы 2,5)
| 91.06.03-055 | Лебедки электрические тяговым усилием 19,62 кН (2 т) |  | маш.час | 0.32 | 0.14 | 16.63 | 2.33 |  | 2.33 | 0 | [7 empty] | Лебедки электрические тяговым усилием 19,62 кН (2 т)
З | ФССЦ-04.3.01.09-0014 | Раствор готовый кладочный, цементный, М100 |  | 4: м3; 5: 0.24; 6: 0.108; 7: 5190.83; 8: 560.61; Мат. 12: 560.61 | [5 empty] | Раствор готовый кладочный, цементный, М100
З,Н | ФССЦ-05.2.03.17-0004 | Кирпич силикатный полнотелый утолщенный, размер 250х120х88 мм, марка 150 |  | 4: 1000 шт; 5: 0.4; 6: 0.18; 7: 21532.73; 8: 3875.89; Мат. 12: 3875.89 | [5 empty] | Кирпич силикатный полнотелый утолщенный, размер 250х120х88 мм, марка 150
|  |  | Накладные расходы 103% ФОТ (от 1 630) | 8: 1679
|  |  | Сметная прибыль 59% ФОТ (от 1 630) | 8: 962
|  |  | Итого c накладными и см. прибылью | 8: 8710
14 | ГЭСН08-02-002-04 Приказ Минстроя России от 26.12.2019 №871/пр | Кладка перегородок из кирпича: армированных толщиной в 1/2 кирпича при высоте этажа свыше 4 м |  | 100 м2 |  | 0.5671 | 180301.5 | 102249 | 23059 | 5601 | 1395 | 73589 | 89.22 | 3.58 |  |  | Кладка перегородок из кирпича: армированных толщиной в 1/2 кирпича при высоте этажа свыше 4 м
| Приказ от 04.08.2020 № 421/пр п.58б | При применении сметных норм, включенных в сборники ГЭСН (ФЕР, ТЕР), аналогичных технологическим процессам в новом строительстве, в том числе по возведению новых конструктивных элементов ОЗП=1,15; ЭМ=1,25 к расх.; ЗПМ=1,25; ТЗ=1,15; ТЗМ=1,25 | [15 empty] | При применении сметных норм, включенных в сборники ГЭСН (ФЕР, ТЕР), аналогичных технологическим процессам в новом строительстве, в том числе по возведению новых конструктивных элементов ОЗП=1,15; ЭМ=1,25 к расх.; ЗПМ=1,25; ТЗ=1,15; ТЗМ=1,25
| Приказ от 30.01.2024 № 55/пр прил.5 табл.5 п.1.1 | Производство ремонтно-строительных работ осуществляется в помещениях эксплуатируемого объекта капитального строительства, эксплуатация которого не прекращена, в том числе для объектов производственного и непроизводственного назначения без остановки рабочего процесса, при этом: в зоне производства ремонтно-строительных работ отсутствуют действующее технологическое или лабораторное оборудование, мебель и иные загромождающие помещения предметы ОЗП=1,2; ЭМ=1,2 к расх.; ЗПМ=1,2; ТЗ=1,2; ТЗМ=1,2 | [15 empty] | Производство ремонтно-строительных работ осуществляется в помещениях эксплуатируемого объекта капитального строительства, эксплуатация которого не прекращена, в том числе для объектов производственного и непроизводственного назначения без остановки рабочего процесса, при этом: в зоне производства ремонтно-строительных работ отсутствуют действующее технологическое или лабораторное оборудование, мебель и иные загромождающие помещения предметы ОЗП=1,2; ЭМ=1,2 к расх.; ЗПМ=1,2; ТЗ=1,2; ТЗМ=1,2
| 1-3-0 | Затраты труда рабочих (средний разряд работы 3,0) |  | 4: чел.-ч; 5: 157.32; 6: 89.22; 7: 258.46; 8: 23059.8; Осн.З/п 9: 23059.8 |  |  |  |  | Затраты труда рабочих (средний разряд работы 3,0)
| 91.05.01-017 | Краны башенные, грузоподъемность 8 т |  | маш.час | 6.165 | 3.5 | 1579.17 | 5527.1 |  | 5527.1 | 1368.19 | [7 empty] | Краны башенные, грузоподъемность 8 т
| 91.14.02-001 | Автомобили бортовые, грузоподъемность до 5 т |  | маш.час | 0.15 | 0.09 | 938.02 | 84.42 |  | 84.42 | 30.23 | [7 empty] | Автомобили бортовые, грузоподъемность до 5 т
| 01.7.03.01-0001 | Вода |  | 4: м3; 5: 0.3; 6: 0.17013; 7: 18.49; 8: 3.15; Мат. 12: 3.15 |  |  |  |  | Вода
З,Н | ФССЦ-04.3.01.09-0014 | Раствор готовый кладочный, цементный, М100 |  | 4: м3; 5: 2.3; 6: 1.3043; 7: 5190.83; 8: 6770.56; Мат. 12: 6770.56 | [5 empty] | Раствор готовый кладочный, цементный, М100
З,Н | ФССЦ-05.2.03.17-0004 | Кирпич силикатный полнотелый утолщенный, размер 250х120х88 мм, марка 150 |  | 4: 1000 шт; 5: 5; 6: 2.8355; 7: 21532.73; 8: 61056.06; Мат. 12: 61056.06 | [5 empty] | Кирпич силикатный полнотелый утолщенный, размер 250х120х88 мм, марка 150
| 08.1.02.11-0001 | Поковки из квадратных заготовок, масса 1,8 кг |  | 4: т; 5: 0.0023; 6: 0.0013043; 7: 111198.39; 8: 145.04; Мат. 12: 145.04 |  |  |  |  | Поковки из квадратных заготовок, масса 1,8 кг
| 08.4.02.03-0021 | Каркасы и сетки арматурные плоские, собранные и сваренные (связанные) в арматурные изделия, класс ВР-I, диаметр 4 мм |  | 4: т; 5: 0.09; 6: 0.051039; 7: 107780.69; 8: 5501.02; Мат. 12: 5501.02 |  |  |  |  | Каркасы и сетки арматурные плоские, собранные и сваренные (связанные) в арматурные изделия, класс ВР-I, диаметр 4 мм
| 11.1.03.01-0080 | Бруски обрезные, хвойных пород, длина 4-6,5 м, ширина 75-150 мм, толщина 40-75 мм, сорт IV |  | 4: м3; 5: 0.016; 6: 0.0090736; 7: 12509.94; 8: 113.51; Мат. 12: 113.51 |  |  |  |  | Бруски обрезные, хвойных пород, длина 4-6,5 м, ширина 75-150 мм, толщина 40-75 мм, сорт IV
|  |  | Накладные расходы 110% ФОТ (от 24 454) | 8: 26899
|  |  | Сметная прибыль 69%*0.85 ФОТ (от 24 454) | 8: 14342
|  |  | Итого c накладными и см. прибылью | 8: 143490
15 | ГЭСН08-02-003-02 Приказ Минстроя России от 26.12.2019 №871/пр | Кладка из кирпича: столбов армированных при высоте этажа свыше 4 м |  | м3 |  | 2.2 | 14650.94 | 32232 | 6332 | 1875 | 481 | 24026 | 22.26 | 1.28 |  |  | Кладка из кирпича: столбов армированных при высоте этажа свыше 4 м
| Приказ от 04.08.2020 № 421/пр п.58б | При применении сметных норм, включенных в сборники ГЭСН (ФЕР, ТЕР), аналогичных технологическим процессам в новом строительстве, в том числе по возведению новых конструктивных элементов ОЗП=1,15; ЭМ=1,25 к расх.; ЗПМ=1,25; ТЗ=1,15; ТЗМ=1,25 | [15 empty] | При применении сметных норм, включенных в сборники ГЭСН (ФЕР, ТЕР), аналогичных технологическим процессам в новом строительстве, в том числе по возведению новых конструктивных элементов ОЗП=1,15; ЭМ=1,25 к расх.; ЗПМ=1,25; ТЗ=1,15; ТЗМ=1,25
| Приказ от 30.01.2024 № 55/пр прил.5 табл.5 п.1.1 | Производство ремонтно-строительных работ осуществляется в помещениях эксплуатируемого объекта капитального строительства, эксплуатация которого не прекращена, в том числе для объектов производственного и непроизводственного назначения без остановки рабочего процесса, при этом: в зоне производства ремонтно-строительных работ отсутствуют действующее технологическое или лабораторное оборудование, мебель и иные загромождающие помещения предметы ОЗП=1,2; ЭМ=1,2 к расх.; ЗПМ=1,2; ТЗ=1,2; ТЗМ=1,2 | [15 empty] | Производство ремонтно-строительных работ осуществляется в помещениях эксплуатируемого объекта капитального строительства, эксплуатация которого не прекращена, в том числе для объектов производственного и непроизводственного назначения без остановки рабочего процесса, при этом: в зоне производства ремонтно-строительных работ отсутствуют действующее технологическое или лабораторное оборудование, мебель и иные загромождающие помещения предметы ОЗП=1,2; ЭМ=1,2 к расх.; ЗПМ=1,2; ТЗ=1,2; ТЗМ=1,2
| 1-3-8 | Затраты труда рабочих (средний разряд работы 3,8) |  | 4: чел.-ч; 5: 10.1154; 6: 22.25; 7: 284.52; 8: 6330.57; Осн.З/п 9: 6330.57 |  |  |  |  | Затраты труда рабочих (средний разряд работы 3,8)
| 91.05.01-017 | Краны башенные, грузоподъемность 8 т |  | маш.час | 0.495 | 1.09 | 1579.17 | 1721.3 |  | 1721.3 | 426.09 | [7 empty] | Краны башенные, грузоподъемность 8 т
| 91.14.02-001 | Автомобили бортовые, грузоподъемность до 5 т |  | маш.час | 0.075 | 0.17 | 938.02 | 159.46 |  | 159.46 | 57.09 | [7 empty] | Автомобили бортовые, грузоподъемность до 5 т
| 01.7.03.01-0001 | Вода |  | 4: м3; 5: 0.1; 6: 0.22; 7: 18.49; 8: 4.07; Мат. 12: 4.07 |  |  |  |  | Вода
З,Н | ФССЦ-04.3.01.09-0014 | Раствор готовый кладочный, цементный, М100 |  | 4: м3; 5: 0.22; 6: 0.484; 7: 5190.83; 8: 2512.36; Мат. 12: 2512.36 | [5 empty] | Раствор готовый кладочный, цементный, М100
З,Н | ФССЦ-05.2.03.17-0004 | Кирпич силикатный полнотелый утолщенный, размер 250х120х88 мм, марка 150 |  | 4: 1000 шт; 5: 0.404; 6: 0.8888; 7: 21532.73; 8: 19138.29; Мат. 12: 19138.29 | [5 empty] | Кирпич силикатный полнотелый утолщенный, размер 250х120х88 мм, марка 150
| 08.4.02.03-0021 | Каркасы и сетки арматурные плоские, собранные и сваренные (связанные) в арматурные изделия, класс ВР-I, диаметр 4 мм |  | 4: т; 5: 0.01; 6: 0.022; 7: 107780.69; 8: 2371.18; Мат. 12: 2371.18 |  |  |  |  | Каркасы и сетки арматурные плоские, собранные и сваренные (связанные) в арматурные изделия, класс ВР-I, диаметр 4 мм
|  |  | Накладные расходы 110% ФОТ (от 6 813) | 8: 7494
|  |  | Сметная прибыль 69%*0.85 ФОТ (от 6 813) | 8: 3996
|  |  | Итого c накладными и см. прибылью | 8: 43722
16 | ГЭСН15-04-006-03 Приказ Минстроя России от 26.12.2019 №871/пр | Покрытие поверхностей грунтовкой глубокого проникновения: за 1 раз стен |  | 100 м2 |  | 0.887 | 3430.92 | 3043 | 1657 | 19 | 10 | 1367 | 5.69 | 0.04 |  |  | Покрытие поверхностей грунтовкой глубокого проникновения: за 1 раз стен
| Приказ от 04.08.2020 № 421/пр п.58б | При применении сметных норм, включенных в сборники ГЭСН (ФЕР, ТЕР), аналогичных технологическим процессам в новом строительстве, в том числе по возведению новых конструктивных элементов ОЗП=1,15; ЭМ=1,25 к расх.; ЗПМ=1,25; ТЗ=1,15; ТЗМ=1,25 | [15 empty] | При применении сметных норм, включенных в сборники ГЭСН (ФЕР, ТЕР), аналогичных технологическим процессам в новом строительстве, в том числе по возведению новых конструктивных элементов ОЗП=1,15; ЭМ=1,25 к расх.; ЗПМ=1,25; ТЗ=1,15; ТЗМ=1,25
| Приказ от 30.01.2024 № 55/пр прил.5 табл.5 п.1.1 | Производство ремонтно-строительных работ осуществляется в помещениях эксплуатируемого объекта капитального строительства, эксплуатация которого не прекращена, в том числе для объектов производственного и непроизводственного назначения без остановки рабочего процесса, при этом: в зоне производства ремонтно-строительных работ отсутствуют действующее технологическое или лабораторное оборудование, мебель и иные загромождающие помещения предметы ОЗП=1,2; ЭМ=1,2 к расх.; ЗПМ=1,2; ТЗ=1,2; ТЗМ=1,2 | [15 empty] | Производство ремонтно-строительных работ осуществляется в помещениях эксплуатируемого объекта капитального строительства, эксплуатация которого не прекращена, в том числе для объектов производственного и непроизводственного назначения без остановки рабочего процесса, при этом: в зоне производства ремонтно-строительных работ отсутствуют действующее технологическое или лабораторное оборудование, мебель и иные загромождающие помещения предметы ОЗП=1,2; ЭМ=1,2 к расх.; ЗПМ=1,2; ТЗ=1,2; ТЗМ=1,2
| 1-4-0 | Затраты труда рабочих (ср 4) |  | 4: чел.-ч; 5: 6.417; 6: 5.69; 7: 291.03; 8: 1655.96; Осн.З/п 9: 1655.96 |  |  |  |  | Затраты труда рабочих (ср 4)
| 91.06.06-048 | Подъемники одномачтовые, грузоподъемность до 500 кг, высота подъема 45 м |  | маш.час | 0.015 | 0.01 | 520.16 | 5.2 |  | 5.2 | 3.91 | [7 empty] | Подъемники одномачтовые, грузоподъемность до 500 кг, высота подъема 45 м
| 91.14.02-001 | Автомобили бортовые, грузоподъемность до 5 т |  | маш.час | 0.015 | 0.01 | 938.02 | 9.38 |  | 9.38 | 3.36 | [7 empty] | Автомобили бортовые, грузоподъемность до 5 т
| 01.7.20.08-0051 | Ветошь |  | 4: кг; 5: 0.1; 6: 0.0887; 7: 93.7; 8: 8.31; Мат. 12: 8.31 |  |  |  |  | Ветошь
З,Н | ФССЦ-14.3.01.03-0001 | Состав грунтовочный глубокого проникновения |  | 4: кг; 5: 10.3; 6: 9.1361; 7: 148.75; 8: 1358.99; Мат. 12: 1358.99 | [5 empty] | Состав грунтовочный глубокого проникновения
|  |  | Накладные расходы 100% ФОТ (от 1 667) | 8: 1667
|  |  | Сметная прибыль 49%*0.85 ФОТ (от 1 667) | 8: 694
|  |  | Итого c накладными и см. прибылью | 8: 5404
17 | ГЭСН15-02-016-03 Приказ Минстроя России от 26.12.2019 №871/пр | Штукатурка поверхностей внутри здания цементно-известковым или цементным раствором по камню и бетону: улучшенная стен и откосов |  | 100 м2 |  | 0.91 | 41726.42 | 37971 | 26440 | 2727 | 2103 | 8804 | 92.93 | 7.57 |  |  | Штукатурка поверхностей внутри здания цементно-известковым или цементным раствором по камню и бетону: улучшенная стен и откосов
| Приказ от 04.08.2020 № 421/пр п.58б | При применении сметных норм, включенных в сборники ГЭСН (ФЕР, ТЕР), аналогичных технологическим процессам в новом строительстве, в том числе по возведению новых конструктивных элементов ОЗП=1,15; ЭМ=1,25 к расх.; ЗПМ=1,25; ТЗ=1,15; ТЗМ=1,25 | [15 empty] | При применении сметных норм, включенных в сборники ГЭСН (ФЕР, ТЕР), аналогичных технологическим процессам в новом строительстве, в том числе по возведению новых конструктивных элементов ОЗП=1,15; ЭМ=1,25 к расх.; ЗПМ=1,25; ТЗ=1,15; ТЗМ=1,25
| Приказ от 30.01.2024 № 55/пр прил.5 табл.5 п.1.1 | Производство ремонтно-строительных работ осуществляется в помещениях эксплуатируемого объекта капитального строительства, эксплуатация которого не прекращена, в том числе для объектов производственного и непроизводственного назначения без остановки рабочего процесса, при этом: в зоне производства ремонтно-строительных работ отсутствуют действующее технологическое или лабораторное оборудование, мебель и иные загромождающие помещения предметы ОЗП=1,2; ЭМ=1,2 к расх.; ЗПМ=1,2; ТЗ=1,2; ТЗМ=1,2 | [15 empty] | Производство ремонтно-строительных работ осуществляется в помещениях эксплуатируемого объекта капитального строительства, эксплуатация которого не прекращена, в том числе для объектов производственного и непроизводственного назначения без остановки рабочего процесса, при этом: в зоне производства ремонтно-строительных работ отсутствуют действующее технологическое или лабораторное оборудование, мебель и иные загромождающие помещения предметы ОЗП=1,2; ЭМ=1,2 к расх.; ЗПМ=1,2; ТЗ=1,2; ТЗМ=1,2
| 1-3-8 | Затраты труда рабочих (средний разряд работы 3,8) |  | 4: чел.-ч; 5: 102.12; 6: 92.93; 7: 284.52; 8: 26440.44; Осн.З/п 9: 26440.44 |  |  |  |  | Затраты труда рабочих (средний разряд работы 3,8)
| 91.06.06-048 | Подъемники одномачтовые, грузоподъемность до 500 кг, высота подъема 45 м |  | маш.час | 1.26 | 1.15 | 520.16 | 598.18 |  | 598.18 | 449.55 | [7 empty] | Подъемники одномачтовые, грузоподъемность до 500 кг, высота подъема 45 м
| 91.07.07-041 | Растворонасосы, производительность 1 м3/ч |  | маш.час | 7.05 | 6.42 | 332.09 | 2132.02 |  | 2132.02 | 1655.53 | [7 empty] | Растворонасосы, производительность 1 м3/ч
| 01.7.15.06-0121 | Гвозди строительные с плоской головкой, размер 1,6х50 мм |  | 4: т; 5: 0.00012; 6: 0.0001092; 7: 119698.39; 8: 13.07; Мат. 12: 13.07 |  |  |  |  | Гвозди строительные с плоской головкой, размер 1,6х50 мм
| 03.1.01.01-0002 | Гипс строительный Г-3 |  | 4: т; 5: 0.006; 6: 0.00546; 7: 5080.9; 8: 27.74; Мат. 12: 27.74 |  |  |  |  | Гипс строительный Г-3
| 04.3.01.12-0111 | Раствор готовый отделочный тяжелый, цементно-известковый, состав 1:1:6 |  | 4: м3; 5: 1.87; 6: 1.7017; 7: 4663.71; 8: 7936.24; Мат. 12: 7936.24 |  |  |  |  | Раствор готовый отделочный тяжелый, цементно-известковый, состав 1:1:6
| 08.1.02.17-0161 | Сетка тканая с квадратными ячейками № 05, без покрытия |  | 4: м2; 5: 5.54; 6: 5.0414; 7: 164.01; 8: 826.84; Мат. 12: 826.84 |  |  |  |  | Сетка тканая с квадратными ячейками № 05, без покрытия
|  |  | Накладные расходы 100% ФОТ (от 28 543) | 8: 28543
|  |  | Сметная прибыль 49%*0.85 ФОТ (от 28 543) | 8: 11888
|  |  | Итого c накладными и см. прибылью | 8: 78402
18 | ГЭСН15-04-006-03 Приказ Минстроя России от 26.12.2019 №871/пр | Покрытие поверхностей грунтовкой глубокого проникновения: за 1 раз стен и откосов |  | 100 м2 |  | 0.91 | 3430.92 | 3122 | 1699 | 20 | 10 | 1403 | 5.84 | 0.04 |  |  | Покрытие поверхностей грунтовкой глубокого проникновения: за 1 раз стен и откосов
| Приказ от 04.08.2020 № 421/пр п.58б | При применении сметных норм, включенных в сборники ГЭСН (ФЕР, ТЕР), аналогичных технологическим процессам в новом строительстве, в том числе по возведению новых конструктивных элементов ОЗП=1,15; ЭМ=1,25 к расх.; ЗПМ=1,25; ТЗ=1,15; ТЗМ=1,25 | [15 empty] | При применении сметных норм, включенных в сборники ГЭСН (ФЕР, ТЕР), аналогичных технологическим процессам в новом строительстве, в том числе по возведению новых конструктивных элементов ОЗП=1,15; ЭМ=1,25 к расх.; ЗПМ=1,25; ТЗ=1,15; ТЗМ=1,25
| Приказ от 30.01.2024 № 55/пр прил.5 табл.5 п.1.1 | Производство ремонтно-строительных работ осуществляется в помещениях эксплуатируемого объекта капитального строительства, эксплуатация которого не прекращена, в том числе для объектов производственного и непроизводственного назначения без остановки рабочего процесса, при этом: в зоне производства ремонтно-строительных работ отсутствуют действующее технологическое или лабораторное оборудование, мебель и иные загромождающие помещения предметы ОЗП=1,2; ЭМ=1,2 к расх.; ЗПМ=1,2; ТЗ=1,2; ТЗМ=1,2 | [15 empty] | Производство ремонтно-строительных работ осуществляется в помещениях эксплуатируемого объекта капитального строительства, эксплуатация которого не прекращена, в том числе для объектов производственного и непроизводственного назначения без остановки рабочего процесса, при этом: в зоне производства ремонтно-строительных работ отсутствуют действующее технологическое или лабораторное оборудование, мебель и иные загромождающие помещения предметы ОЗП=1,2; ЭМ=1,2 к расх.; ЗПМ=1,2; ТЗ=1,2; ТЗМ=1,2
| 1-4-0 | Затраты труда рабочих (ср 4) |  | 4: чел.-ч; 5: 6.417; 6: 5.84; 7: 291.03; 8: 1699.62; Осн.З/п 9: 1699.62 |  |  |  |  | Затраты труда рабочих (ср 4)
| 91.06.06-048 | Подъемники одномачтовые, грузоподъемность до 500 кг, высота подъема 45 м |  | маш.час | 0.015 | 0.01 | 520.16 | 5.2 |  | 5.2 | 3.91 | [7 empty] | Подъемники одномачтовые, грузоподъемность до 500 кг, высота подъема 45 м
| 91.14.02-001 | Автомобили бортовые, грузоподъемность до 5 т |  | маш.час | 0.015 | 0.01 | 938.02 | 9.38 |  | 9.38 | 3.36 | [7 empty] | Автомобили бортовые, грузоподъемность до 5 т
| 01.7.20.08-0051 | Ветошь |  | 4: кг; 5: 0.1; 6: 0.091; 7: 93.7; 8: 8.53; Мат. 12: 8.53 |  |  |  |  | Ветошь
З,Н | ФССЦ-14.3.01.03-0001 | Состав грунтовочный глубокого проникновения |  | 4: кг; 5: 10.3; 6: 9.373; 7: 148.75; 8: 1394.23; Мат. 12: 1394.23 | [5 empty] | Состав грунтовочный глубокого проникновения
|  |  | Накладные расходы 100% ФОТ (от 1 709) | 8: 1709
|  |  | Сметная прибыль 49%*0.85 ФОТ (от 1 709) | 8: 712
|  |  | Итого c накладными и см. прибылью | 8: 5543
19 | ГЭСН15-04-027-05 Приказ Минстроя России от 26.12.2019 №871/пр | Шпатлевка стен, подготовленных под окраску |  | 100 м2 |  | 0.91 | 7463.17 | 6791 | 3939 | 46 | 19 | 2807 | 13.7 | 0.05 |  |  | Шпатлевка стен, подготовленных под окраску
| Приказ от 04.08.2020 № 421/пр п.58б | При применении сметных норм, включенных в сборники ГЭСН (ФЕР, ТЕР), аналогичных технологическим процессам в новом строительстве, в том числе по возведению новых конструктивных элементов ОЗП=1,15; ЭМ=1,25 к расх.; ЗПМ=1,25; ТЗ=1,15; ТЗМ=1,25 | [15 empty] | При применении сметных норм, включенных в сборники ГЭСН (ФЕР, ТЕР), аналогичных технологическим процессам в новом строительстве, в том числе по возведению новых конструктивных элементов ОЗП=1,15; ЭМ=1,25 к расх.; ЗПМ=1,25; ТЗ=1,15; ТЗМ=1,25
| Приказ от 30.01.2024 № 55/пр прил.5 табл.5 п.1.1 | Производство ремонтно-строительных работ осуществляется в помещениях эксплуатируемого объекта капитального строительства, эксплуатация которого не прекращена, в том числе для объектов производственного и непроизводственного назначения без остановки рабочего процесса, при этом: в зоне производства ремонтно-строительных работ отсутствуют действующее технологическое или лабораторное оборудование, мебель и иные загромождающие помещения предметы ОЗП=1,2; ЭМ=1,2 к расх.; ЗПМ=1,2; ТЗ=1,2; ТЗМ=1,2 | [15 empty] | Производство ремонтно-строительных работ осуществляется в помещениях эксплуатируемого объекта капитального строительства, эксплуатация которого не прекращена, в том числе для объектов производственного и непроизводственного назначения без остановки рабочего процесса, при этом: в зоне производства ремонтно-строительных работ отсутствуют действующее технологическое или лабораторное оборудование, мебель и иные загромождающие помещения предметы ОЗП=1,2; ЭМ=1,2 к расх.; ЗПМ=1,2; ТЗ=1,2; ТЗМ=1,2
| 1-3-9 | Затраты труда рабочих (ср 3,9) |  | 4: чел.-ч; 5: 15.042; 6: 13.69; 7: 287.78; 8: 3939.71; Осн.З/п 9: 3939.71 |  |  |  |  | Затраты труда рабочих (ср 3,9)
| 91.06.06-048 | Подъемники одномачтовые, грузоподъемность до 500 кг, высота подъема 45 м |  | маш.час | 0.015 | 0.01 | 520.16 | 5.2 |  | 5.2 | 3.91 | [7 empty] | Подъемники одномачтовые, грузоподъемность до 500 кг, высота подъема 45 м
| 91.14.02-001 | Автомобили бортовые, грузоподъемность до 5 т |  | маш.час | 0.045 | 0.04 | 938.02 | 37.52 |  | 37.52 | 13.43 | [7 empty] | Автомобили бортовые, грузоподъемность до 5 т
| 01.7.17.11-0011 | Шкурка шлифовальная двухслойная с зернистостью 40-25 |  | 4: м2; 5: 4.4; 6: 4.004; 7: 544.16; 8: 2178.82; Мат. 12: 2178.82 |  |  |  |  | Шкурка шлифовальная двухслойная с зернистостью 40-25
| 01.7.20.08-0051 | Ветошь |  | 4: кг; 5: 0.15; 6: 0.1365; 7: 93.7; 8: 12.79; Мат. 12: 12.79 |  |  |  |  | Ветошь
| 14.5.11.01-0003 | Шпатлевка масляно-клеевая |  | 4: т; 5: 0.029; 6: 0.02639; 7: 23310.69; 8: 615.17; Мат. 12: 615.17 |  |  |  |  | Шпатлевка масляно-клеевая
|  |  | Накладные расходы 100% ФОТ (от 3 958) | 8: 3958
|  |  | Сметная прибыль 49%*0.85 ФОТ (от 3 958) | 8: 1649
|  |  | Итого c накладными и см. прибылью | 8: 12398
20 | ГЭСН15-04-006-03 Приказ Минстроя России от 26.12.2019 №871/пр | Покрытие поверхностей грунтовкой глубокого проникновения: за 1 раз стен и откосов |  | 100 м2 |  | 0.91 | 3430.92 | 3122 | 1699 | 20 | 10 | 1403 | 5.84 | 0.04 |  |  | Покрытие поверхностей грунтовкой глубокого проникновения: за 1 раз стен и откосов
| Приказ от 04.08.2020 № 421/пр п.58б | При применении сметных норм, включенных в сборники ГЭСН (ФЕР, ТЕР), аналогичных технологическим процессам в новом строительстве, в том числе по возведению новых конструктивных элементов ОЗП=1,15; ЭМ=1,25 к расх.; ЗПМ=1,25; ТЗ=1,15; ТЗМ=1,25 | [15 empty] | При применении сметных норм, включенных в сборники ГЭСН (ФЕР, ТЕР), аналогичных технологическим процессам в новом строительстве, в том числе по возведению новых конструктивных элементов ОЗП=1,15; ЭМ=1,25 к расх.; ЗПМ=1,25; ТЗ=1,15; ТЗМ=1,25
| Приказ от 30.01.2024 № 55/пр прил.5 табл.5 п.1.1 | Производство ремонтно-строительных работ осуществляется в помещениях эксплуатируемого объекта капитального строительства, эксплуатация которого не прекращена, в том числе для объектов производственного и непроизводственного назначения без остановки рабочего процесса, при этом: в зоне производства ремонтно-строительных работ отсутствуют действующее технологическое или лабораторное оборудование, мебель и иные загромождающие помещения предметы ОЗП=1,2; ЭМ=1,2 к расх.; ЗПМ=1,2; ТЗ=1,2; ТЗМ=1,2 | [15 empty] | Производство ремонтно-строительных работ осуществляется в помещениях эксплуатируемого объекта капитального строительства, эксплуатация которого не прекращена, в том числе для объектов производственного и непроизводственного назначения без остановки рабочего процесса, при этом: в зоне производства ремонтно-строительных работ отсутствуют действующее технологическое или лабораторное оборудование, мебель и иные загромождающие помещения предметы ОЗП=1,2; ЭМ=1,2 к расх.; ЗПМ=1,2; ТЗ=1,2; ТЗМ=1,2
| 1-4-0 | Затраты труда рабочих (ср 4) |  | 4: чел.-ч; 5: 6.417; 6: 5.84; 7: 291.03; 8: 1699.62; Осн.З/п 9: 1699.62 |  |  |  |  | Затраты труда рабочих (ср 4)
| 91.06.06-048 | Подъемники одномачтовые, грузоподъемность до 500 кг, высота подъема 45 м |  | маш.час | 0.015 | 0.01 | 520.16 | 5.2 |  | 5.2 | 3.91 | [7 empty] | Подъемники одномачтовые, грузоподъемность до 500 кг, высота подъема 45 м
| 91.14.02-001 | Автомобили бортовые, грузоподъемность до 5 т |  | маш.час | 0.015 | 0.01 | 938.02 | 9.38 |  | 9.38 | 3.36 | [7 empty] | Автомобили бортовые, грузоподъемность до 5 т
| 01.7.20.08-0051 | Ветошь |  | 4: кг; 5: 0.1; 6: 0.091; 7: 93.7; 8: 8.53; Мат. 12: 8.53 |  |  |  |  | Ветошь
З,Н | ФССЦ-14.3.01.03-0001 | Состав грунтовочный глубокого проникновения |  | 4: кг; 5: 10.3; 6: 9.373; 7: 148.75; 8: 1394.23; Мат. 12: 1394.23 | [5 empty] | Состав грунтовочный глубокого проникновения
|  |  | Накладные расходы 100% ФОТ (от 1 709) | 8: 1709
|  |  | Сметная прибыль 49%*0.85 ФОТ (от 1 709) | 8: 712
|  |  | Итого c накладными и см. прибылью | 8: 5543
21 | ГЭСН15-04-005-03 Приказ Минстроя России от 26.12.2019 №871/пр | Окраска поливинилацетатными водоэмульсионными составами улучшенная: по штукатурке стен и откосов |  | 100 м2 |  | 0.91 | 25499.35 | 23204 | 13297 | 206 | 79 | 9702 | 48.98 | 0.23 |  |  | Окраска поливинилацетатными водоэмульсионными составами улучшенная: по штукатурке стен и откосов
| Приказ от 04.08.2020 № 421/пр п.58б | При применении сметных норм, включенных в сборники ГЭСН (ФЕР, ТЕР), аналогичных технологическим процессам в новом строительстве, в том числе по возведению новых конструктивных элементов ОЗП=1,15; ЭМ=1,25 к расх.; ЗПМ=1,25; ТЗ=1,15; ТЗМ=1,25 | [15 empty] | При применении сметных норм, включенных в сборники ГЭСН (ФЕР, ТЕР), аналогичных технологическим процессам в новом строительстве, в том числе по возведению новых конструктивных элементов ОЗП=1,15; ЭМ=1,25 к расх.; ЗПМ=1,25; ТЗ=1,15; ТЗМ=1,25
| Приказ от 30.01.2024 № 55/пр прил.5 табл.5 п.1.1 | Производство ремонтно-строительных работ осуществляется в помещениях эксплуатируемого объекта капитального строительства, эксплуатация которого не прекращена, в том числе для объектов производственного и непроизводственного назначения без остановки рабочего процесса, при этом: в зоне производства ремонтно-строительных работ отсутствуют действующее технологическое или лабораторное оборудование, мебель и иные загромождающие помещения предметы ОЗП=1,2; ЭМ=1,2 к расх.; ЗПМ=1,2; ТЗ=1,2; ТЗМ=1,2 | [15 empty] | Производство ремонтно-строительных работ осуществляется в помещениях эксплуатируемого объекта капитального строительства, эксплуатация которого не прекращена, в том числе для объектов производственного и непроизводственного назначения без остановки рабочего процесса, при этом: в зоне производства ремонтно-строительных работ отсутствуют действующее технологическое или лабораторное оборудование, мебель и иные загромождающие помещения предметы ОЗП=1,2; ЭМ=1,2 к расх.; ЗПМ=1,2; ТЗ=1,2; ТЗМ=1,2
| 1-3-4 | Затраты труда рабочих (ср 3,4) |  | 4: чел.-ч; 5: 53.82; 6: 48.98; 7: 271.49; 8: 13297.58; Осн.З/п 9: 13297.58 |  |  |  |  | Затраты труда рабочих (ср 3,4)
| 91.06.06-048 | Подъемники одномачтовые, грузоподъемность до 500 кг, высота подъема 45 м |  | маш.час | 0.03 | 0.03 | 520.16 | 15.6 |  | 15.6 | 11.73 | [7 empty] | Подъемники одномачтовые, грузоподъемность до 500 кг, высота подъема 45 м
| 91.14.02-001 | Автомобили бортовые, грузоподъемность до 5 т |  | маш.час | 0.225 | 0.2 | 938.02 | 187.6 |  | 187.6 | 67.17 | [7 empty] | Автомобили бортовые, грузоподъемность до 5 т
| 01.7.17.11-0011 | Шкурка шлифовальная двухслойная с зернистостью 40-25 |  | 4: м2; 5: 0.84; 6: 0.7644; 7: 544.16; 8: 415.96; Мат. 12: 415.96 |  |  |  |  | Шкурка шлифовальная двухслойная с зернистостью 40-25
| 01.7.20.08-0051 | Ветошь |  | 4: кг; 5: 0.31; 6: 0.2821; 7: 93.7; 8: 26.43; Мат. 12: 26.43 |  |  |  |  | Ветошь
З,Н | ФССЦ-14.3.02.01-0223 | Краска водоэмульсионная для внутренних работ ВАК-15 |  | 4: т; 5: 0.063; 6: 0.05733; 7: 143943.86; 8: 8252.3; Мат. 12: 8252.3 | [5 empty] | Краска водоэмульсионная для внутренних работ ВАК-15
| 14.5.11.01-0001 | Шпатлевка клеевая |  | 4: т; 5: 0.051; 6: 0.04641; 7: 21695.69; 8: 1006.9; Мат. 12: 1006.9 |  |  |  |  | Шпатлевка клеевая
|  |  | Накладные расходы 100% ФОТ (от 13 376) | 8: 13376
|  |  | Сметная прибыль 49%*0.85 ФОТ (от 13 376) | 8: 5571
|  |  | Итого c накладными и см. прибылью | 8: 42151
Потолки | [15 empty] | Потолки
22 | ГЭСН09-03-047-01 Приказ Минстроя России от 26.12.2019 №871/пр | Монтаж каркасов подвесных потолков с подвесками и деталями крепления |  | т |  | 0.27243 | 108275.23 | 29497 | 7403 | 2556 | 147 | 19539 | 24.7 | 0.36 |  |  | Монтаж каркасов подвесных потолков с подвесками и деталями крепления
| Приказ от 04.08.2020 № 421/пр п.58б | При применении сметных норм, включенных в сборники ГЭСН (ФЕР, ТЕР), аналогичных технологическим процессам в новом строительстве, в том числе по возведению новых конструктивных элементов ОЗП=1,15; ЭМ=1,25 к расх.; ЗПМ=1,25; ТЗ=1,15; ТЗМ=1,25 | [15 empty] | При применении сметных норм, включенных в сборники ГЭСН (ФЕР, ТЕР), аналогичных технологическим процессам в новом строительстве, в том числе по возведению новых конструктивных элементов ОЗП=1,15; ЭМ=1,25 к расх.; ЗПМ=1,25; ТЗ=1,15; ТЗМ=1,25
| Приказ от 30.01.2024 № 55/пр прил.5 табл.5 п.1.1 | Производство ремонтно-строительных работ осуществляется в помещениях эксплуатируемого объекта капитального строительства, эксплуатация которого не прекращена, в том числе для объектов производственного и непроизводственного назначения без остановки рабочего процесса, при этом: в зоне производства ремонтно-строительных работ отсутствуют действующее технологическое или лабораторное оборудование, мебель и иные загромождающие помещения предметы ОЗП=1,2; ЭМ=1,2 к расх.; ЗПМ=1,2; ТЗ=1,2; ТЗМ=1,2 | [15 empty] | Производство ремонтно-строительных работ осуществляется в помещениях эксплуатируемого объекта капитального строительства, эксплуатация которого не прекращена, в том числе для объектов производственного и непроизводственного назначения без остановки рабочего процесса, при этом: в зоне производства ремонтно-строительных работ отсутствуют действующее технологическое или лабораторное оборудование, мебель и иные загромождающие помещения предметы ОЗП=1,2; ЭМ=1,2 к расх.; ЗПМ=1,2; ТЗ=1,2; ТЗМ=1,2
| 1-4-2 | Затраты труда рабочих (средний разряд работы 4,2) |  | 4: чел.-ч; 5: 90.666; 6: 24.7; 7: 299.72; 8: 7403.08; Осн.З/п 9: 7403.08 |  |  |  |  | Затраты труда рабочих (средний разряд работы 4,2)
| 91.05.02-005 | Краны козловые, грузоподъемность 32 т |  | маш.час | 0.825 | 0.22 | 2935.54 | 645.82 |  | 645.82 | 98.19 | [7 empty] | Краны козловые, грузоподъемность 32 т
| 91.05.05-015 | Краны на автомобильном ходу, грузоподъемность 16 т |  | маш.час | 0.18 | 0.05 | 2152.75 | 107.64 |  | 107.64 | 19.55 | [7 empty] | Краны на автомобильном ходу, грузоподъемность 16 т
| 91.06.01-003 | Домкраты гидравлические, грузоподъемность 63-100 т |  | маш.час | 1.95 | 0.53 | 15.98 | 8.47 |  | 8.47 | 0 | [7 empty] | Домкраты гидравлические, грузоподъемность 63-100 т
| 91.06.03-060 | Лебедки электрические тяговым усилием до 5,79 кН (0,59 т) |  | маш.час | 6.93 | 1.89 | 11.72 | 22.15 |  | 22.15 | 0 | [7 empty] | Лебедки электрические тяговым усилием до 5,79 кН (0,59 т)
| 91.14.02-001 | Автомобили бортовые, грузоподъемность до 5 т |  | маш.час | 0.3 | 0.08 | 938.02 | 75.04 |  | 75.04 | 26.87 | [7 empty] | Автомобили бортовые, грузоподъемность до 5 т
| 91.17.04-042 | Аппараты для газовой сварки и резки |  | маш.час | 1.74 | 0.47 | 10.86 | 5.1 |  | 5.1 | 0 | [7 empty] | Аппараты для газовой сварки и резки
| 91.17.04-171 | Преобразователи сварочные номинальным сварочным током 315-500 А |  | маш.час | 38.55 | 10.5 | 159.76 | 1677.48 |  | 1677.48 | 0 | [7 empty] | Преобразователи сварочные номинальным сварочным током 315-500 А
| 01.3.02.08-0001 | Кислород газообразный технический |  | 4: м3; 5: 0.9; 6: 0.24519; 7: 63.78; 8: 15.64; Мат. 12: 15.64 |  |  |  |  | Кислород газообразный технический
| 01.3.02.09-0022 | Пропан-бутан смесь техническая |  | 4: кг; 5: 0.3; 6: 0.081729; 7: 37.8; 8: 3.09; Мат. 12: 3.09 |  |  |  |  | Пропан-бутан смесь техническая
| 01.7.11.07-0036 | Электроды сварочные Э46, диаметр 4 мм |  | 4: кг; 5: 30; 6: 8.1729; 7: 196.34; 8: 1604.67; Мат. 12: 1604.67 |  |  |  |  | Электроды сварочные Э46, диаметр 4 мм
З | ФССЦ-08.4.03.02-0005 | Сталь арматурная, горячекатаная, гладкая, класс А-I, диаметр 14 мм |  | 4: т; 5: 0.11992; 6: 0.03267; 7: 59273.57; 8: 1936.47; Мат. 12: 1936.47 | [5 empty] | Сталь арматурная, горячекатаная, гладкая, класс А-I, диаметр 14 мм
З,Н | ФССЦ-23.3.08.02-0265 | Трубы стальные прямоугольные из стали марки ст1-3сп/пс размером: 60х40 мм, толщина стенки 3 мм |  | 4: т; 5: 0.80421; 6: 0.21909; 7: 66498.57; 8: 14569.17; Мат. 12: 14569.17 | [5 empty] | Трубы стальные прямоугольные из стали марки ст1-3сп/пс размером: 60х40 мм, толщина стенки 3 мм
З | ФССЦ-23.3.08.02-0256 | Трубы стальные прямоугольные из стали марки ст1-3сп/пс размером: 40х20 мм, толщина стенки 2 мм |  | 4: т; 5: 0.075873; 6: 0.02067; 7: 68198.57; 8: 1409.66; Мат. 12: 1409.66 | [5 empty] | Трубы стальные прямоугольные из стали марки ст1-3сп/пс размером: 40х20 мм, толщина стенки 2 мм
|  |  | Накладные расходы 93% ФОТ (от 7 550) | 8: 7022
|  |  | Сметная прибыль 62%*0.85 ФОТ (от 7 550) | 8: 3979
|  |  | Итого c накладными и см. прибылью | 8: 40498
23 | ГЭСН15-01-047-17 Приказ Минстроя России от 20.10.2020 №635/пр | Устройство подвесных потолков из декоративно-акустических плит по готовому каркасу с установкой направляющих и деталей крепления |  | 100 м2 |  | 0.3317 | 189440.33 | 62837 | 22922 | 2334 | 913 | 37581 | 80.56 | 2.66 |  |  | Устройство подвесных потолков из декоративно-акустических плит по готовому каркасу с установкой направляющих и деталей крепления
| Приказ от 04.08.2020 № 421/пр п.58б | При применении сметных норм, включенных в сборники ГЭСН (ФЕР, ТЕР), аналогичных технологическим процессам в новом строительстве, в том числе по возведению новых конструктивных элементов ОЗП=1,15; ЭМ=1,25 к расх.; ЗПМ=1,25; ТЗ=1,15; ТЗМ=1,25 | [15 empty] | При применении сметных норм, включенных в сборники ГЭСН (ФЕР, ТЕР), аналогичных технологическим процессам в новом строительстве, в том числе по возведению новых конструктивных элементов ОЗП=1,15; ЭМ=1,25 к расх.; ЗПМ=1,25; ТЗ=1,15; ТЗМ=1,25
| Приказ от 30.01.2024 № 55/пр прил.5 табл.5 п.1.1 | Производство ремонтно-строительных работ осуществляется в помещениях эксплуатируемого объекта капитального строительства, эксплуатация которого не прекращена, в том числе для объектов производственного и непроизводственного назначения без остановки рабочего процесса, при этом: в зоне производства ремонтно-строительных работ отсутствуют действующее технологическое или лабораторное оборудование, мебель и иные загромождающие помещения предметы ОЗП=1,2; ЭМ=1,2 к расх.; ЗПМ=1,2; ТЗ=1,2; ТЗМ=1,2 | [15 empty] | Производство ремонтно-строительных работ осуществляется в помещениях эксплуатируемого объекта капитального строительства, эксплуатация которого не прекращена, в том числе для объектов производственного и непроизводственного назначения без остановки рабочего процесса, при этом: в зоне производства ремонтно-строительных работ отсутствуют действующее технологическое или лабораторное оборудование, мебель и иные загромождающие помещения предметы ОЗП=1,2; ЭМ=1,2 к расх.; ЗПМ=1,2; ТЗ=1,2; ТЗМ=1,2
| 1-3-8 | Затраты труда рабочих (ср 3,8) |  | 4: чел.-ч; 5: 242.88; 6: 80.56; 7: 284.52; 8: 22920.93; Осн.З/п 9: 22920.93 |  |  |  |  | Затраты труда рабочих (ср 3,8)
| 91.06.06-048 | Подъемники одномачтовые, грузоподъемность до 500 кг, высота подъема 45 м |  | маш.час | 1.14 | 0.38 | 520.16 | 197.66 |  | 197.66 | 148.55 | [7 empty] | Подъемники одномачтовые, грузоподъемность до 500 кг, высота подъема 45 м
| 91.14.02-001 | Автомобили бортовые, грузоподъемность до 5 т |  | маш.час | 6.87 | 2.28 | 938.02 | 2138.69 |  | 2138.69 | 765.72 | [7 empty] | Автомобили бортовые, грузоподъемность до 5 т
З | ФССЦ-01.6.04.02-0006 | Панели потолочные декоративные, тип ARMSTRONG |  | 4: м2; 5: 105; 6: 34.8285; 7: 665.18; 8: 23167.22; Мат. 12: 23167.22 | [5 empty] | Панели потолочные декоративные, тип ARMSTRONG
| 01.7.15.03-0044 | Болты строительные с гайками и шайбами черные, размер 10х100 мм |  | 4: т; 5: 0.0085; 6: 0.0028195; 7: 178225.66; 8: 502.5; Мат. 12: 502.5 |  |  |  |  | Болты строительные с гайками и шайбами черные, размер 10х100 мм
| 01.7.15.14-0184 | Шурупы с потайной головкой черные размером 5,0х70 мм |  | 4: т; 5: 0.0033; 6: 0.0010946; 7: 61248.04; 8: 67.04; Мат. 12: 67.04 |  |  |  |  | Шурупы с потайной головкой черные размером 5,0х70 мм
З,П,Н | ФССЦ-09.2.02.01-0001 | Комплект деталей подвески потолков |  | 4: м2; 5: 100; 6: 33.17; 7: 417.38; 8: 13844.49; Мат. 12: 13844.49 | [5 empty] | Комплект деталей подвески потолков
|  |  | Накладные расходы 100% ФОТ (от 23 835) | 8: 23835
|  |  | Сметная прибыль 49%*0.85 ФОТ (от 23 835) | 8: 9927
|  |  | Итого c накладными и см. прибылью | 8: 96599
24 | ГЭСН10-06-040-02 Приказ Минстроя России от 26.12.2019 №871/пр | Устройство подвесных потолков из гипсоволокнистых листов (ГВЛ): одноуровневых |  | 100 м2 |  | 0.2122 | 128409.83 | 27249 | 8448 | 242 | 50 | 18559 | 30.75 | 0.14 |  |  | Устройство подвесных потолков из гипсоволокнистых листов (ГВЛ): одноуровневых
| Приказ от 04.08.2020 № 421/пр п.58б | При применении сметных норм, включенных в сборники ГЭСН (ФЕР, ТЕР), аналогичных технологическим процессам в новом строительстве, в том числе по возведению новых конструктивных элементов ОЗП=1,15; ЭМ=1,25 к расх.; ЗПМ=1,25; ТЗ=1,15; ТЗМ=1,25 | [15 empty] | При применении сметных норм, включенных в сборники ГЭСН (ФЕР, ТЕР), аналогичных технологическим процессам в новом строительстве, в том числе по возведению новых конструктивных элементов ОЗП=1,15; ЭМ=1,25 к расх.; ЗПМ=1,25; ТЗ=1,15; ТЗМ=1,25
| Приказ от 30.01.2024 № 55/пр прил.5 табл.5 п.1.1 | Производство ремонтно-строительных работ осуществляется в помещениях эксплуатируемого объекта капитального строительства, эксплуатация которого не прекращена, в том числе для объектов производственного и непроизводственного назначения без остановки рабочего процесса, при этом: в зоне производства ремонтно-строительных работ отсутствуют действующее технологическое или лабораторное оборудование, мебель и иные загромождающие помещения предметы ОЗП=1,2; ЭМ=1,2 к расх.; ЗПМ=1,2; ТЗ=1,2; ТЗМ=1,2 | [15 empty] | Производство ремонтно-строительных работ осуществляется в помещениях эксплуатируемого объекта капитального строительства, эксплуатация которого не прекращена, в том числе для объектов производственного и непроизводственного назначения без остановки рабочего процесса, при этом: в зоне производства ремонтно-строительных работ отсутствуют действующее технологическое или лабораторное оборудование, мебель и иные загромождающие помещения предметы ОЗП=1,2; ЭМ=1,2 к расх.; ЗПМ=1,2; ТЗ=1,2; ТЗМ=1,2
| 1-3-5 | Затраты труда рабочих (средний разряд работы 3,5) |  | 4: чел.-ч; 5: 144.9; 6: 30.75; 7: 274.75; 8: 8448.56; Осн.З/п 9: 8448.56 |  |  |  |  | Затраты труда рабочих (средний разряд работы 3,5)
| 91.05.05-015 | Краны на автомобильном ходу, грузоподъемность 16 т |  | маш.час | 0.45 | 0.1 | 2152.75 | 215.28 |  | 215.28 | 39.09 | [7 empty] | Краны на автомобильном ходу, грузоподъемность 16 т
| 91.14.02-001 | Автомобили бортовые, грузоподъемность до 5 т |  | маш.час | 0.18 | 0.04 | 938.02 | 37.52 |  | 37.52 | 13.43 | [7 empty] | Автомобили бортовые, грузоподъемность до 5 т
| 91.21.12-004 | Ножницы электрические |  | маш.час | 0.375 | 0.08 | 3.29 | 0.26 |  | 0.26 | 0 | [7 empty] | Ножницы электрические
З | ФССЦ-01.6.01.01-0002 | Лист гипсоволокнистый влагостойкий ГВЛВ, толщина 12,5 мм |  | 4: м2; 5: 111; 6: 23.5542; 7: 288.75; 8: 6801.28; Мат. 12: 6801.28 | [5 empty] | Лист гипсоволокнистый влагостойкий ГВЛВ, толщина 12,5 мм
| 01.7.03.01-0001 | Вода |  | 4: м3; 5: 0.045; 6: 0.009549; 7: 18.49; 8: 0.18; Мат. 12: 0.18 |  |  |  |  | Вода
| 01.7.06.01-0041 | Лента эластичная самоклеящаяся для профилей направляющих 30/30000 мм |  | 4: м; 5: 135; 6: 28.647; 7: 5.49; 8: 157.27; Мат. 12: 157.27 |  |  |  |  | Лента эластичная самоклеящаяся для профилей направляющих 30/30000 мм
| 01.7.06.04-0002 | Лента бумажная для повышения трещиностойкости стыков ГКЛ и ГВЛ |  | 4: м; 5: 123; 6: 26.1006; 7: 2.59; 8: 67.6; Мат. 12: 67.6 |  |  |  |  | Лента бумажная для повышения трещиностойкости стыков ГКЛ и ГВЛ
| 01.7.06.04-0007 | Лента разделительная для сопряжения потолка из ЛГК со стеной |  | 4: 100 м; 5: 1.35; 6: 0.28647; 7: 2158; 8: 618.2; Мат. 12: 618.2 |  |  |  |  | Лента разделительная для сопряжения потолка из ЛГК со стеной
| 01.7.15.07-0082 | Дюбель-гвозди, размер 6х39 мм |  | 4: 100 шт; 5: 0.67; 6: 0.14217; 7: 119; 8: 16.92; Мат. 12: 16.92 |  |  |  |  | Дюбель-гвозди, размер 6х39 мм
| 01.7.15.07-0152 | Дюбели с шурупом, размер 6х35 мм |  | 4: 100 шт; 5: 3.22; 6: 0.68328; 7: 332; 8: 226.85; Мат. 12: 226.85 |  |  |  |  | Дюбели с шурупом, размер 6х35 мм
| 01.7.15.14-0022 | Шурупы для ГВЛ 3,9х30 |  | 4: 100 шт; 5: 31.32; 6: 6.6461; 7: 75; 8: 498.46; Мат. 12: 498.46 |  |  |  |  | Шурупы для ГВЛ 3,9х30
| 01.7.15.14-0042 | Шурупы самонарезающий прокалывающий, для крепления металлических профилей или листовых деталей 3,5/9,5 мм |  | 4: 100 шт; 5: 3.68; 6: 0.7809; 7: 66; 8: 51.54; Мат. 12: 51.54 |  |  |  |  | Шурупы самонарезающий прокалывающий, для крепления металлических профилей или листовых деталей 3,5/9,5 мм
| 07.2.06.03-0119 | Профиль направляющий, стальной, оцинкованный, для монтажа гипсовых перегородок и подвесных потолков, длина 3 м, сечение 28х27х0,6 мм |  | 4: м; 5: 136; 6: 28.8592; 7: 58.87; 8: 1698.94; Мат. 12: 1698.94 |  |  |  |  | Профиль направляющий, стальной, оцинкованный, для монтажа гипсовых перегородок и подвесных потолков, длина 3 м, сечение 28х27х0,6 мм
| 07.2.06.03-0155 | Профиль направляющий, стальной, оцинкованный, для монтажа гипсовых перегородок и подвесных потолков, длина 3 м, сечение 60х27х0,6 мм |  | 4: м; 5: 285; 6: 60.477; 7: 98.28; 8: 5943.68; Мат. 12: 5943.68 |  |  |  |  | Профиль направляющий, стальной, оцинкованный, для монтажа гипсовых перегородок и подвесных потолков, длина 3 м, сечение 60х27х0,6 мм
З,Н | ФССЦ-07.2.06.04-0116 | Тяга подвеса 1000 мм |  | 4: 100 шт; 5: 0.67; 6: 0.14217; 7: 3064; 8: 435.62; Мат. 12: 435.62 | [5 empty] | Тяга подвеса 1000 мм
| 07.2.06.04-0078 | Подвес профиля стальной, оцинкованный с зажимом пружинный анкерный, для крепления профилей сечение 60х27 мм |  | 4: 100 шт; 5: 0.67; 6: 0.14217; 7: 2188; 8: 311.08; Мат. 12: 311.08 |  |  |  |  | Подвес профиля стальной, оцинкованный с зажимом пружинный анкерный, для крепления профилей сечение 60х27 мм
| 07.2.06.05-0001 | Удлинитель стальной, оцинкованный к профилю 60х27 мм, для соединения потолочных профилей, сечение 110х58х25х0,6 мм |  | 4: 100 шт; 5: 0.54; 6: 0.11459; 7: 1957; 8: 224.25; Мат. 12: 224.25 |  |  |  |  | Удлинитель стальной, оцинкованный к профилю 60х27 мм, для соединения потолочных профилей, сечение 110х58х25х0,6 мм
| 07.2.06.05-0017 | Соединитель профиля одноуровневый потолочный |  | 4: 100 шт; 5: 1.59; 6: 0.3374; 7: 2643; 8: 891.74; Мат. 12: 891.74 |  |  |  |  | Соединитель профиля одноуровневый потолочный
| 14.4.01.02-0012 | Грунтовка укрепляющая, глубокого проникновения, быстросохнущая, паропроницаемая |  | 4: кг; 5: 11; 6: 2.3342; 7: 108.15; 8: 252.44; Мат. 12: 252.44 |  |  |  |  | Грунтовка укрепляющая, глубокого проникновения, быстросохнущая, паропроницаемая
| 14.5.11.03-0003 | Смесь сухая шпатлевочная на основе гипса с полимерными добавками, крупность заполнителя не более 0,2 мм, прочность на изгиб не более 1,0 МПа |  | 4: кг; 5: 56; 6: 11.8832; 7: 30.54; 8: 362.91; Мат. 12: 362.91 |  |  |  |  | Смесь сухая шпатлевочная на основе гипса с полимерными добавками, крупность заполнителя не более 0,2 мм, прочность на изгиб не более 1,0 МПа
|  |  | Накладные расходы 108% ФОТ (от 8 498) | 8: 9178
|  |  | Сметная прибыль 55%*0.85 ФОТ (от 8 498) | 8: 3973
|  |  | Итого c накладными и см. прибылью | 8: 40400
25 | ГЭСН15-04-005-06 Приказ Минстроя России от 26.12.2019 №871/пр | Окраска поливинилацетатными водоэмульсионными составами улучшенная: по сборным конструкциям потолков, подготовленным под окраску |  | 100 м2 |  | 0.2122 | 19563.49 | 4151 | 2067 | 32 | 12 | 2053 | 7.61 | 0.04 |  |  | Окраска поливинилацетатными водоэмульсионными составами улучшенная: по сборным конструкциям потолков, подготовленным под окраску
| Приказ от 04.08.2020 № 421/пр п.58б | При применении сметных норм, включенных в сборники ГЭСН (ФЕР, ТЕР), аналогичных технологическим процессам в новом строительстве, в том числе по возведению новых конструктивных элементов ОЗП=1,15; ЭМ=1,25 к расх.; ЗПМ=1,25; ТЗ=1,15; ТЗМ=1,25 | [15 empty] | При применении сметных норм, включенных в сборники ГЭСН (ФЕР, ТЕР), аналогичных технологическим процессам в новом строительстве, в том числе по возведению новых конструктивных элементов ОЗП=1,15; ЭМ=1,25 к расх.; ЗПМ=1,25; ТЗ=1,15; ТЗМ=1,25
| Приказ от 30.01.2024 № 55/пр прил.5 табл.5 п.1.1 | Производство ремонтно-строительных работ осуществляется в помещениях эксплуатируемого объекта капитального строительства, эксплуатация которого не прекращена, в том числе для объектов производственного и непроизводственного назначения без остановки рабочего процесса, при этом: в зоне производства ремонтно-строительных работ отсутствуют действующее технологическое или лабораторное оборудование, мебель и иные загромождающие помещения предметы ОЗП=1,2; ЭМ=1,2 к расх.; ЗПМ=1,2; ТЗ=1,2; ТЗМ=1,2 | [15 empty] | Производство ремонтно-строительных работ осуществляется в помещениях эксплуатируемого объекта капитального строительства, эксплуатация которого не прекращена, в том числе для объектов производственного и непроизводственного назначения без остановки рабочего процесса, при этом: в зоне производства ремонтно-строительных работ отсутствуют действующее технологическое или лабораторное оборудование, мебель и иные загромождающие помещения предметы ОЗП=1,2; ЭМ=1,2 к расх.; ЗПМ=1,2; ТЗ=1,2; ТЗМ=1,2
| 1-3-4 | Затраты труда рабочих (средний разряд работы 3,4) |  | 4: чел.-ч; 5: 35.88; 6: 7.61; 7: 271.49; 8: 2066.04; Осн.З/п 9: 2066.04 |  |  |  |  | Затраты труда рабочих (средний разряд работы 3,4)
| 91.06.06-048 | Подъемники одномачтовые, грузоподъемность до 500 кг, высота подъема 45 м |  | маш.час | 0.015 | 0 | 520.16 | 0 |  | 0 | 0 | [7 empty] | Подъемники одномачтовые, грузоподъемность до 500 кг, высота подъема 45 м
| 91.14.02-001 | Автомобили бортовые, грузоподъемность до 5 т |  | маш.час | 0.15 | 0.03 | 938.02 | 28.14 |  | 28.14 | 10.08 | [7 empty] | Автомобили бортовые, грузоподъемность до 5 т
| 01.7.17.11-0011 | Шкурка шлифовальная двухслойная с зернистостью 40-25 |  | 4: м2; 5: 0.84; 6: 0.17825; 7: 544.16; 8: 97; Мат. 12: 97 |  |  |  |  | Шкурка шлифовальная двухслойная с зернистостью 40-25
| 01.7.20.08-0051 | Ветошь |  | 4: кг; 5: 0.31; 6: 0.065782; 7: 93.7; 8: 6.16; Мат. 12: 6.16 |  |  |  |  | Ветошь
З,Н | ФССЦ-14.3.02.01-0223 | Краска водоэмульсионная для внутренних работ ВАК-15 |  | 4: т; 5: 0.063; 6: 0.013369; 7: 143943.86; 8: 1924.33; Мат. 12: 1924.33 | [5 empty] | Краска водоэмульсионная для внутренних работ ВАК-15
| 14.5.11.01-0001 | Шпатлевка клеевая |  | 4: т; 5: 0.0055; 6: 0.0011671; 7: 21695.69; 8: 25.32; Мат. 12: 25.32 |  |  |  |  | Шпатлевка клеевая
|  |  | Накладные расходы 100% ФОТ (от 2 079) | 8: 2079
|  |  | Сметная прибыль 49%*0.85 ФОТ (от 2 079) | 8: 866
|  |  | Итого c накладными и см. прибылью | 8: 7096
26 | ГЭСН15-04-005-04 Приказ Минстроя России от 26.12.2019 №871/пр | Окраска поливинилацетатными водоэмульсионными составами улучшенная: по штукатурке потолков (ригелей) |  | 100 м2 |  | 0.24 | 29346.75 | 7043 | 4406 | 58 | 22 | 2579 | 16.23 | 0.07 |  |  | Окраска поливинилацетатными водоэмульсионными составами улучшенная: по штукатурке потолков (ригелей)
| Приказ от 04.08.2020 № 421/пр п.58б | При применении сметных норм, включенных в сборники ГЭСН (ФЕР, ТЕР), аналогичных технологическим процессам в новом строительстве, в том числе по возведению новых конструктивных элементов ОЗП=1,15; ЭМ=1,25 к расх.; ЗПМ=1,25; ТЗ=1,15; ТЗМ=1,25 | [15 empty] | При применении сметных норм, включенных в сборники ГЭСН (ФЕР, ТЕР), аналогичных технологическим процессам в новом строительстве, в том числе по возведению новых конструктивных элементов ОЗП=1,15; ЭМ=1,25 к расх.; ЗПМ=1,25; ТЗ=1,15; ТЗМ=1,25
| Приказ от 30.01.2024 № 55/пр прил.5 табл.5 п.1.1 | Производство ремонтно-строительных работ осуществляется в помещениях эксплуатируемого объекта капитального строительства, эксплуатация которого не прекращена, в том числе для объектов производственного и непроизводственного назначения без остановки рабочего процесса, при этом: в зоне производства ремонтно-строительных работ отсутствуют действующее технологическое или лабораторное оборудование, мебель и иные загромождающие помещения предметы ОЗП=1,2; ЭМ=1,2 к расх.; ЗПМ=1,2; ТЗ=1,2; ТЗМ=1,2 | [15 empty] | Производство ремонтно-строительных работ осуществляется в помещениях эксплуатируемого объекта капитального строительства, эксплуатация которого не прекращена, в том числе для объектов производственного и непроизводственного назначения без остановки рабочего процесса, при этом: в зоне производства ремонтно-строительных работ отсутствуют действующее технологическое или лабораторное оборудование, мебель и иные загромождающие помещения предметы ОЗП=1,2; ЭМ=1,2 к расх.; ЗПМ=1,2; ТЗ=1,2; ТЗМ=1,2
| 1-3-4 | Затраты труда рабочих (средний разряд работы 3,4) |  | 4: чел.-ч; 5: 67.62; 6: 16.23; 7: 271.49; 8: 4406.28; Осн.З/п 9: 4406.28 |  |  |  |  | Затраты труда рабочих (средний разряд работы 3,4)
| 91.06.06-048 | Подъемники одномачтовые, грузоподъемность до 500 кг, высота подъема 45 м |  | маш.час | 0.03 | 0.01 | 520.16 | 5.2 |  | 5.2 | 3.91 | [7 empty] | Подъемники одномачтовые, грузоподъемность до 500 кг, высота подъема 45 м
| 91.14.02-001 | Автомобили бортовые, грузоподъемность до 5 т |  | маш.час | 0.24 | 0.06 | 938.02 | 56.28 |  | 56.28 | 20.15 | [7 empty] | Автомобили бортовые, грузоподъемность до 5 т
| 01.7.17.11-0011 | Шкурка шлифовальная двухслойная с зернистостью 40-25 |  | 4: м2; 5: 0.84; 6: 0.2016; 7: 544.16; 8: 109.7; Мат. 12: 109.7 |  |  |  |  | Шкурка шлифовальная двухслойная с зернистостью 40-25
| 01.7.20.08-0051 | Ветошь |  | 4: кг; 5: 0.31; 6: 0.0744; 7: 93.7; 8: 6.97; Мат. 12: 6.97 |  |  |  |  | Ветошь
З,Н | ФССЦ-14.3.02.01-0223 | Краска водоэмульсионная для внутренних работ ВАК-15 |  | 4: т; 5: 0.063; 6: 0.01512; 7: 143943.86; 8: 2176.43; Мат. 12: 2176.43 | [5 empty] | Краска водоэмульсионная для внутренних работ ВАК-15
| 14.5.11.01-0001 | Шпатлевка клеевая |  | 4: т; 5: 0.055; 6: 0.0132; 7: 21695.69; 8: 286.38; Мат. 12: 286.38 |  |  |  |  | Шпатлевка клеевая
|  |  | Накладные расходы 100% ФОТ (от 4 428) | 8: 4428
|  |  | Сметная прибыль 49%*0.85 ФОТ (от 4 428) | 8: 1844
|  |  | Итого c накладными и см. прибылью | 8: 13315
27 | ГЭСНр52-17-2 Приказ Минстроя России от 14.10.2021 №745/пр | Восстановление бетонной поверхности ригелей |  | 10 м2 |  | 0.25 | 42900.11 | 10725 | 1509 | 63 | 23 | 9153 | 6.09 | 0.07 |  |  | Восстановление бетонной поверхности ригелей
| 1-2-5 | Затраты труда рабочих (средний разряд работы 2,5) |  | 4: чел.-ч; 5: 24.37; 6: 6.09; 7: 247.6; 8: 1507.88; Осн.З/п 9: 1507.88 |  |  |  |  | Затраты труда рабочих (средний разряд работы 2,5)
| 91.14.02-001 | Автомобили бортовые, грузоподъемность до 5 т |  | маш.час | 0.27 | 0.07 | 938.02 | 65.66 |  | 65.66 | 23.51 | [7 empty] | Автомобили бортовые, грузоподъемность до 5 т
| 01.7.03.01-0001 | Вода |  | 4: м3; 5: 0.022; 6: 0.0055; 7: 18.49; 8: 0.1; Мат. 12: 0.1 |  |  |  |  | Вода
| 01.7.03.04-0001 | Электроэнергия |  | 4: кВт-ч; 5: 11.61; 6: 2.9025; 7: 8.09; 8: 23.48; Мат. 12: 23.48 |  |  |  |  | Электроэнергия
З,Н | ФССЦ-01.7.17.06-0091 | Круг отрезной, размер 125 мм |  | 4: шт; 5: 0.08; 6: 0.02; 7: 59.56; 8: 1.19; Мат. 12: 1.19 | [5 empty] | Круг отрезной, размер 125 мм
З,Н | ФССЦ-04.3.02.09-0843 | Смесь сухая ремонтная с пониженным модулем упругости для чистовой отделки MasterEmaco N 5100 (EMACO NANOCRETE FC) тиксотропного типа |  | 4: кг; 5: 215.22; 6: 53.805; 7: 138.92; 8: 7474.59; Мат. 12: 7474.59 | [5 empty] | Смесь сухая ремонтная с пониженным модулем упругости для чистовой отделки MasterEmaco N 5100 (EMACO NANOCRETE FC) тиксотропного типа
| 04.3.02.13-0104 | Смеси сухие, штукатурные цементнопесчаные, водоудерживающие, для внутренних и наружных работ, модифицированные с полимерными добавками, ручного и механизированного нанесения, М150 |  | 4: т; 5: 0.05; 6: 0.0125; 7: 7125.37; 8: 89.07; Мат. 12: 89.07 |  |  |  |  | Смеси сухие, штукатурные цементнопесчаные, водоудерживающие, для внутренних и наружных работ, модифицированные с полимерными добавками, ручного и механизированного нанесения, М150
| 14.2.06.03-0510 | Жидкая смесь акриловых полимеров и модифицирующих компонентов для цементных смесей |  | 4: л; 5: 10.9; 6: 2.725; 7: 574.23; 8: 1564.78; Мат. 12: 1564.78 |  |  |  |  | Жидкая смесь акриловых полимеров и модифицирующих компонентов для цементных смесей
|  |  | Накладные расходы 93% ФОТ (от 1 532) | 8: 1425
|  |  | Сметная прибыль 55% ФОТ (от 1 532) | 8: 843
|  |  | Итого c накладными и см. прибылью | 8: 12993
Полы | [15 empty] | Полы
28 | ГЭСНр57-10-3 Приказ Минстроя России от 09.02.2021 №50/пр. | Заделка выбоин в цементных полах, площадь ремонтируемого участка: свыше 0,5 до 1 м2 |  | 100 мест |  | 0.04 | 43356.33 | 1734 | 1284 | 10 |  | 440 | 4.97 | 0 |  |  | Заделка выбоин в цементных полах, площадь ремонтируемого участка: свыше 0,5 до 1 м2
| 1-3-0 | Затраты труда рабочих (средний разряд работы 3,0) |  | 4: чел.-ч; 5: 124.23; 6: 4.97; 7: 258.46; 8: 1284.55; Осн.З/п 9: 1284.55 |  |  |  |  | Затраты труда рабочих (средний разряд работы 3,0)
| 91.18.01-508 | Компрессоры передвижные с электродвигателем, производительность до 5,0 м3/мин |  | маш.час | 1.38 | 0.06 | 168.53 | 10.11 |  | 10.11 | 0 | [7 empty] | Компрессоры передвижные с электродвигателем, производительность до 5,0 м3/мин
| 91.21.10-003 | Молотки при работе от передвижных компрессорных станций отбойные пневматические |  | маш.час | 1.38 | 0.06 | 9.87 | 0.59 |  | 0.59 | 0 | [7 empty] | Молотки при работе от передвижных компрессорных станций отбойные пневматические
| 01.7.03.01-0001 | Вода |  | 4: м3; 5: 0.1; 6: 0.004; 7: 18.49; 8: 0.07; Мат. 12: 0.07 |  |  |  |  | Вода
| 03.2.01.01-0001 | Портландцемент общестроительного назначения бездобавочный М400 Д0 (ЦЕМ I 32,5Н) |  | 4: т; 5: 0.045; 6: 0.0018; 7: 11095.43; 8: 19.97; Мат. 12: 19.97 |  |  |  |  | Портландцемент общестроительного назначения бездобавочный М400 Д0 (ЦЕМ I 32,5Н)
З,Н | ФССЦ-04.1.02.05-0005 | Смеси бетонные тяжелого бетона (БСТ), класс B12,5 (М150) |  | 4: м3; 5: 1.5; 6: 0.06; 7: 7000.34; 8: 420.02; Мат. 12: 420.02 | [5 empty] | Смеси бетонные тяжелого бетона (БСТ), класс B12,5 (М150)
|  |  | Накладные расходы 89% ФОТ (от 1 284) | 8: 1143
|  |  | Сметная прибыль 49% ФОТ (от 1 284) | 8: 629
|  |  | Итого c накладными и см. прибылью | 8: 3506
29 | ГЭСН11-01-011-03 Приказ Минстроя России от 01.06.2020 №295/пр | Устройство стяжек: бетонных толщиной 20 мм |  | 100 м2 |  | 0.3317 | 27325.78 | 9064 | 3966 | 339 | 247 | 4758 | 16.75 | 0.63 |  |  | Устройство стяжек: бетонных толщиной 20 мм
| Приказ от 04.08.2020 № 421/пр п.58б | При применении сметных норм, включенных в сборники ГЭСН (ФЕР, ТЕР), аналогичных технологическим процессам в новом строительстве, в том числе по возведению новых конструктивных элементов ОЗП=1,15; ЭМ=1,25 к расх.; ЗПМ=1,25; ТЗ=1,15; ТЗМ=1,25 | [15 empty] | При применении сметных норм, включенных в сборники ГЭСН (ФЕР, ТЕР), аналогичных технологическим процессам в новом строительстве, в том числе по возведению новых конструктивных элементов ОЗП=1,15; ЭМ=1,25 к расх.; ЗПМ=1,25; ТЗ=1,15; ТЗМ=1,25
| Приказ от 30.01.2024 № 55/пр прил.5 табл.5 п.1.1 | Производство ремонтно-строительных работ осуществляется в помещениях эксплуатируемого объекта капитального строительства, эксплуатация которого не прекращена, в том числе для объектов производственного и непроизводственного назначения без остановки рабочего процесса, при этом: в зоне производства ремонтно-строительных работ отсутствуют действующее технологическое или лабораторное оборудование, мебель и иные загромождающие помещения предметы ОЗП=1,2; ЭМ=1,2 к расх.; ЗПМ=1,2; ТЗ=1,2; ТЗМ=1,2 | [15 empty] | Производство ремонтно-строительных работ осуществляется в помещениях эксплуатируемого объекта капитального строительства, эксплуатация которого не прекращена, в том числе для объектов производственного и непроизводственного назначения без остановки рабочего процесса, при этом: в зоне производства ремонтно-строительных работ отсутствуют действующее технологическое или лабораторное оборудование, мебель и иные загромождающие помещения предметы ОЗП=1,2; ЭМ=1,2 к расх.; ЗПМ=1,2; ТЗ=1,2; ТЗМ=1,2
| 1-2-0 | Затраты труда рабочих (средний разряд работы 2,0) |  | 4: чел.-ч; 5: 50.508; 6: 16.75; 7: 236.74; 8: 3965.4; Осн.З/п 9: 3965.4 |  |  |  |  | Затраты труда рабочих (средний разряд работы 2,0)
| 91.06.06-048 | Подъемники одномачтовые, грузоподъемность до 500 кг, высота подъема 45 м |  | маш.час | 1.905 | 0.63 | 520.16 | 327.7 |  | 327.7 | 246.27 | [7 empty] | Подъемники одномачтовые, грузоподъемность до 500 кг, высота подъема 45 м
| 91.07.04-002 | Вибраторы поверхностные |  | маш.час | 6.075 | 2.02 | 5.3 | 10.71 |  | 10.71 | 0 | [7 empty] | Вибраторы поверхностные
| 01.7.03.01-0001 | Вода |  | 4: м3; 5: 3.5; 6: 1.1609; 7: 18.49; 8: 21.47; Мат. 12: 21.47 |  |  |  |  | Вода
З,Н | ФССЦ-04.1.02.05-0005 | Смеси бетонные тяжелого бетона (БСТ), класс B12,5 (М150) |  | 4: м3; 5: 2.04; 6: 0.67667; 7: 7000.34; 8: 4736.91; Мат. 12: 4736.91 | [5 empty] | Смеси бетонные тяжелого бетона (БСТ), класс B12,5 (М150)
|  |  | Накладные расходы 112% ФОТ (от 4 213) | 8: 4719
|  |  | Сметная прибыль 65%*0.85 ФОТ (от 4 213) | 8: 2328
|  |  | Итого c накладными и см. прибылью | 8: 16111
30 | ГЭСН11-01-011-04 Приказ Минстроя России от 01.06.2020 №295/пр | Устройство стяжек: на каждые 5 мм изменения толщины стяжки добавлять или исключать к норме 11-01-011-03 |  | 100 м2 |  | 0.3317 | 38936.71 | 12915 | 477 | 596 | 408 | 11842 | 2.01 | 1.05 |  |  | Устройство стяжек: на каждые 5 мм изменения толщины стяжки добавлять или исключать к норме 11-01-011-03
|  | до 70мм. ПЗ=10 (ОЗП=10; ЭМ=10 к расх.; ЗПМ=10; МАТ=10 к расх.; ТЗ=10; ТЗМ=10) | [15 empty] | до 70мм. ПЗ=10 (ОЗП=10; ЭМ=10 к расх.; ЗПМ=10; МАТ=10 к расх.; ТЗ=10; ТЗМ=10)
| Приказ от 04.08.2020 № 421/пр п.58б | При применении сметных норм, включенных в сборники ГЭСН (ФЕР, ТЕР), аналогичных технологическим процессам в новом строительстве, в том числе по возведению новых конструктивных элементов ОЗП=1,15; ЭМ=1,25 к расх.; ЗПМ=1,25; ТЗ=1,15; ТЗМ=1,25 | [15 empty] | При применении сметных норм, включенных в сборники ГЭСН (ФЕР, ТЕР), аналогичных технологическим процессам в новом строительстве, в том числе по возведению новых конструктивных элементов ОЗП=1,15; ЭМ=1,25 к расх.; ЗПМ=1,25; ТЗ=1,15; ТЗМ=1,25
| Приказ от 30.01.2024 № 55/пр прил.5 табл.5 п.1.1 | Производство ремонтно-строительных работ осуществляется в помещениях эксплуатируемого объекта капитального строительства, эксплуатация которого не прекращена, в том числе для объектов производственного и непроизводственного назначения без остановки рабочего процесса, при этом: в зоне производства ремонтно-строительных работ отсутствуют действующее технологическое или лабораторное оборудование, мебель и иные загромождающие помещения предметы ОЗП=1,2; ЭМ=1,2 к расх.; ЗПМ=1,2; ТЗ=1,2; ТЗМ=1,2 | [15 empty] | Производство ремонтно-строительных работ осуществляется в помещениях эксплуатируемого объекта капитального строительства, эксплуатация которого не прекращена, в том числе для объектов производственного и непроизводственного назначения без остановки рабочего процесса, при этом: в зоне производства ремонтно-строительных работ отсутствуют действующее технологическое или лабораторное оборудование, мебель и иные загромождающие помещения предметы ОЗП=1,2; ЭМ=1,2 к расх.; ЗПМ=1,2; ТЗ=1,2; ТЗМ=1,2
| 1-2-0 | Затраты труда рабочих (средний разряд работы 2,0) |  | 4: чел.-ч; 5: 6.072; 6: 2.01; 7: 236.74; 8: 475.85; Осн.З/п 9: 475.85 |  |  |  |  | Затраты труда рабочих (средний разряд работы 2,0)
| 91.06.06-048 | Подъемники одномачтовые, грузоподъемность до 500 кг, высота подъема 45 м |  | маш.час | 3.15 | 1.04 | 520.16 | 540.97 |  | 540.97 | 406.55 | [7 empty] | Подъемники одномачтовые, грузоподъемность до 500 кг, высота подъема 45 м
| 91.07.04-002 | Вибраторы поверхностные |  | маш.час | 30 | 9.95 | 5.3 | 52.74 |  | 52.74 | 0 | [7 empty] | Вибраторы поверхностные
З,Н | ФССЦ-04.1.02.05-0005 | Смеси бетонные тяжелого бетона (БСТ), класс B12,5 (М150) |  | 4: м3; 5: 5.1; 6: 1.6917; 7: 7000.34; 8: 11842.27; Мат. 12: 11842.27 | [5 empty] | Смеси бетонные тяжелого бетона (БСТ), класс B12,5 (М150)
|  |  | Накладные расходы 112% ФОТ (от 885) | 8: 991
|  |  | Сметная прибыль 65%*0.85 ФОТ (от 885) | 8: 489
|  |  | Итого c накладными и см. прибылью | 8: 14395
31 | ГЭСН06-03-004-12 Приказ Минстроя России от 30.06.2020 №353/пр | Армирование подстилающих слоев и набетонок |  | т |  | 0.0736 | 72869.61 | 5363 | 316 | 56 | 14 | 4991 | 1.18 | 0.04 |  |  | Армирование подстилающих слоев и набетонок
| Приказ от 04.08.2020 № 421/пр п.58б | При применении сметных норм, включенных в сборники ГЭСН (ФЕР, ТЕР), аналогичных технологическим процессам в новом строительстве, в том числе по возведению новых конструктивных элементов ОЗП=1,15; ЭМ=1,25 к расх.; ЗПМ=1,25; ТЗ=1,15; ТЗМ=1,25 | [15 empty] | При применении сметных норм, включенных в сборники ГЭСН (ФЕР, ТЕР), аналогичных технологическим процессам в новом строительстве, в том числе по возведению новых конструктивных элементов ОЗП=1,15; ЭМ=1,25 к расх.; ЗПМ=1,25; ТЗ=1,15; ТЗМ=1,25
| Приказ от 30.01.2024 № 55/пр прил.5 табл.5 п.1.1 | Производство ремонтно-строительных работ осуществляется в помещениях эксплуатируемого объекта капитального строительства, эксплуатация которого не прекращена, в том числе для объектов производственного и непроизводственного назначения без остановки рабочего процесса, при этом: в зоне производства ремонтно-строительных работ отсутствуют действующее технологическое или лабораторное оборудование, мебель и иные загромождающие помещения предметы ОЗП=1,2; ЭМ=1,2 к расх.; ЗПМ=1,2; ТЗ=1,2; ТЗМ=1,2 | [15 empty] | Производство ремонтно-строительных работ осуществляется в помещениях эксплуатируемого объекта капитального строительства, эксплуатация которого не прекращена, в том числе для объектов производственного и непроизводственного назначения без остановки рабочего процесса, при этом: в зоне производства ремонтно-строительных работ отсутствуют действующее технологическое или лабораторное оборудование, мебель и иные загромождающие помещения предметы ОЗП=1,2; ЭМ=1,2 к расх.; ЗПМ=1,2; ТЗ=1,2; ТЗМ=1,2
| 1-3-3 | Затраты труда рабочих (средний разряд работы 3,3) |  | 4: чел.-ч; 5: 16.008; 6: 1.18; 7: 268.23; 8: 316.51; Осн.З/п 9: 316.51 |  |  |  |  | Затраты труда рабочих (средний разряд работы 3,3)
| 91.05.05-015 | Краны на автомобильном ходу, грузоподъемность 16 т |  | маш.час | 0.225 | 0.02 | 2152.75 | 43.06 |  | 43.06 | 7.82 | [7 empty] | Краны на автомобильном ходу, грузоподъемность 16 т
| 91.14.02-001 | Автомобили бортовые, грузоподъемность до 5 т |  | маш.час | 0.3 | 0.02 | 938.02 | 18.76 |  | 18.76 | 6.72 | [7 empty] | Автомобили бортовые, грузоподъемность до 5 т
З,Н | ФССЦ-08.1.02.17-0091 | Сетка сварная из арматурной проволоки без покрытия, диаметр проволоки 4,0 мм, размер ячейки 100х100 мм |  | 4: м2; 5: 500; 6: 36.8; 7: 135.62; 8: 4990.82; Мат. 12: 4990.82 | [5 empty] | Сетка сварная из арматурной проволоки без покрытия, диаметр проволоки 4,0 мм, размер ячейки 100х100 мм
|  |  | Накладные расходы 102% ФОТ (от 330) | 8: 337
|  |  | Сметная прибыль 58%*0.85 ФОТ (от 330) | 8: 163
|  |  | Итого c накладными и см. прибылью | 8: 5863
32 | ГЭСН11-01-021-01 Приказ Минстроя России от 26.12.2019 №871/пр | Устройство покрытий полимерцементных: однослойных наливных толщиной 4 мм |  | 100 м2 |  | 0.3317 | 47284.76 | 15684 | 8546 | 2137 | 1653 | 5001 | 31.86 | 5.57 |  |  | Устройство покрытий полимерцементных: однослойных наливных толщиной 4 мм
| Приказ от 04.08.2020 № 421/пр п.58б | При применении сметных норм, включенных в сборники ГЭСН (ФЕР, ТЕР), аналогичных технологическим процессам в новом строительстве, в том числе по возведению новых конструктивных элементов ОЗП=1,15; ЭМ=1,25 к расх.; ЗПМ=1,25; ТЗ=1,15; ТЗМ=1,25 | [15 empty] | При применении сметных норм, включенных в сборники ГЭСН (ФЕР, ТЕР), аналогичных технологическим процессам в новом строительстве, в том числе по возведению новых конструктивных элементов ОЗП=1,15; ЭМ=1,25 к расх.; ЗПМ=1,25; ТЗ=1,15; ТЗМ=1,25
| Приказ от 30.01.2024 № 55/пр прил.5 табл.5 п.1.1 | Производство ремонтно-строительных работ осуществляется в помещениях эксплуатируемого объекта капитального строительства, эксплуатация которого не прекращена, в том числе для объектов производственного и непроизводственного назначения без остановки рабочего процесса, при этом: в зоне производства ремонтно-строительных работ отсутствуют действующее технологическое или лабораторное оборудование, мебель и иные загромождающие помещения предметы ОЗП=1,2; ЭМ=1,2 к расх.; ЗПМ=1,2; ТЗ=1,2; ТЗМ=1,2 | [15 empty] | Производство ремонтно-строительных работ осуществляется в помещениях эксплуатируемого объекта капитального строительства, эксплуатация которого не прекращена, в том числе для объектов производственного и непроизводственного назначения без остановки рабочего процесса, при этом: в зоне производства ремонтно-строительных работ отсутствуют действующее технологическое или лабораторное оборудование, мебель и иные загромождающие помещения предметы ОЗП=1,2; ЭМ=1,2 к расх.; ЗПМ=1,2; ТЗ=1,2; ТЗМ=1,2
| 1-3-3 | Затраты труда рабочих (ср 3,3) |  | 4: чел.-ч; 5: 96.048; 6: 31.86; 7: 268.23; 8: 8545.81; Осн.З/п 9: 8545.81 |  |  |  |  | Затраты труда рабочих (ср 3,3)
| 91.06.06-048 | Подъемники одномачтовые, грузоподъемность до 500 кг, высота подъема 45 м |  | маш.час | 0.54 | 0.18 | 520.16 | 93.63 |  | 93.63 | 70.36 | [7 empty] | Подъемники одномачтовые, грузоподъемность до 500 кг, высота подъема 45 м
| 91.07.08-025 | Растворосмесители передвижные, объем барабана 250 л |  | маш.час | 15.48 | 5.13 | 343.48 | 1762.05 |  | 1762.05 | 1494.78 | [7 empty] | Растворосмесители передвижные, объем барабана 250 л
| 91.14.02-001 | Автомобили бортовые, грузоподъемность до 5 т |  | маш.час | 0.78 | 0.26 | 938.02 | 243.89 |  | 243.89 | 87.32 | [7 empty] | Автомобили бортовые, грузоподъемность до 5 т
| 91.21.07-011 | Машины мозаично-шлифовальные |  | маш.час | 6 | 1.99 | 19.03 | 37.87 |  | 37.87 | 0 | [7 empty] | Машины мозаично-шлифовальные
| 01.3.05.03-0005 | Аммоний сернокислый (сульфат аммония) очищенный |  | 4: т; 5: 0.002; 6: 0.0006634; 7: 74690.83; 8: 49.55; Мат. 12: 49.55 |  |  |  |  | Аммоний сернокислый (сульфат аммония) очищенный
| 01.7.07.04-0005 | Дисперсия поливинилацетатная гомополимерная грубодисперсная непластифицированная Д50Н |  | 4: кг; 5: 77; 6: 25.5409; 7: 74.4; 8: 1900.24; Мат. 12: 1900.24 |  |  |  |  | Дисперсия поливинилацетатная гомополимерная грубодисперсная непластифицированная Д50Н
| 01.7.17.05-0021 | Карборунд |  | 4: кг; 5: 0.7; 6: 0.23219; 7: 98.54; 8: 22.88; Мат. 12: 22.88 |  |  |  |  | Карборунд
| 01.7.20.08-0051 | Ветошь |  | 4: кг; 5: 0.5; 6: 0.16585; 7: 93.7; 8: 15.54; Мат. 12: 15.54 |  |  |  |  | Ветошь
З,Н | ФССЦ-02.3.01.07-0007 | Песок кварцевый, фракция 0-0,63 мм |  | 4: т; 5: 0.591; 6: 0.19603; 7: 4552.42; 8: 892.43; Мат. 12: 892.43 | [5 empty] | Песок кварцевый, фракция 0-0,63 мм
| 03.2.01.01-0001 | Портландцемент общестроительного назначения бездобавочный М400 Д0 (ЦЕМ I 32,5Н) |  | 4: т; 5: 0.149; 6: 0.049423; 7: 11095.43; 8: 548.37; Мат. 12: 548.37 |  |  |  |  | Портландцемент общестроительного назначения бездобавочный М400 Д0 (ЦЕМ I 32,5Н)
| 14.4.02.04-0143 | Краска масляная земляная МА-0115, охра |  | 4: т; 5: 0.044; 6: 0.014595; 7: 107733.86; 8: 1572.35; Мат. 12: 1572.35 |  |  |  |  | Краска масляная земляная МА-0115, охра
|  |  | Накладные расходы 112% ФОТ (от 10 199) | 8: 11423
|  |  | Сметная прибыль 65%*0.85 ФОТ (от 10 199) | 8: 5635
|  |  | Итого c накладными и см. прибылью | 8: 32742
33 | ГЭСН11-01-036-02 Приказ Минстроя России от 14.10.2021 №745/пр | Устройство покрытий: из линолеума на клее со свариванием полотнищ в стыках |  | 100 м2 |  | 0.3317 | 143144.17 | 47481 | 6208 | 190 | 73 | 41083 | 23.72 | 0.22 |  |  | Устройство покрытий: из линолеума на клее со свариванием полотнищ в стыках
| Приказ от 04.08.2020 № 421/пр п.58б | При применении сметных норм, включенных в сборники ГЭСН (ФЕР, ТЕР), аналогичных технологическим процессам в новом строительстве, в том числе по возведению новых конструктивных элементов ОЗП=1,15; ЭМ=1,25 к расх.; ЗПМ=1,25; ТЗ=1,15; ТЗМ=1,25 | [15 empty] | При применении сметных норм, включенных в сборники ГЭСН (ФЕР, ТЕР), аналогичных технологическим процессам в новом строительстве, в том числе по возведению новых конструктивных элементов ОЗП=1,15; ЭМ=1,25 к расх.; ЗПМ=1,25; ТЗ=1,15; ТЗМ=1,25
| Приказ от 30.01.2024 № 55/пр прил.5 табл.5 п.1.1 | Производство ремонтно-строительных работ осуществляется в помещениях эксплуатируемого объекта капитального строительства, эксплуатация которого не прекращена, в том числе для объектов производственного и непроизводственного назначения без остановки рабочего процесса, при этом: в зоне производства ремонтно-строительных работ отсутствуют действующее технологическое или лабораторное оборудование, мебель и иные загромождающие помещения предметы ОЗП=1,2; ЭМ=1,2 к расх.; ЗПМ=1,2; ТЗ=1,2; ТЗМ=1,2 | [15 empty] | Производство ремонтно-строительных работ осуществляется в помещениях эксплуатируемого объекта капитального строительства, эксплуатация которого не прекращена, в том числе для объектов производственного и непроизводственного назначения без остановки рабочего процесса, при этом: в зоне производства ремонтно-строительных работ отсутствуют действующее технологическое или лабораторное оборудование, мебель и иные загромождающие помещения предметы ОЗП=1,2; ЭМ=1,2 к расх.; ЗПМ=1,2; ТЗ=1,2; ТЗМ=1,2
| 1-3-1 | Затраты труда рабочих (средний разряд работы 3,1) |  | 4: чел.-ч; 5: 71.5116; 6: 23.72; 7: 261.71; 8: 6207.76; Осн.З/п 9: 6207.76 |  |  |  |  | Затраты труда рабочих (средний разряд работы 3,1)
| 91.06.06-048 | Подъемники одномачтовые, грузоподъемность до 500 кг, высота подъема 45 м |  | маш.час | 0.075 | 0.02 | 520.16 | 10.4 |  | 10.4 | 7.82 | [7 empty] | Подъемники одномачтовые, грузоподъемность до 500 кг, высота подъема 45 м
| 91.14.02-001 | Автомобили бортовые, грузоподъемность до 5 т |  | маш.час | 0.57 | 0.19 | 938.02 | 178.22 |  | 178.22 | 63.81 | [7 empty] | Автомобили бортовые, грузоподъемность до 5 т
З,Н | ФССЦ-01.6.03.04-0093 | Линолеум коммерческий |  | 4: м2; 5: 102; 6: 33.8334; 7: 899.47; 8: 30432.13; Мат. 12: 30432.13 | [5 empty] | Линолеум коммерческий
| 01.7.06.14-0034 | Лента полимерная (фторопластовая) для сварки линолеума |  | 4: 100 м; 5: 0.68; 6: 0.22556; 7: 5920.74; 8: 1335.46; Мат. 12: 1335.46 |  |  |  |  | Лента полимерная (фторопластовая) для сварки линолеума
З,Н | ФССЦ-14.1.02.04-0102 | Клей для укладки ПВХ-покрытий |  | 4: кг; 5: 50; 6: 16.585; 7: 531.02; 8: 8806.97; Мат. 12: 8806.97 | [5 empty] | Клей для укладки ПВХ-покрытий
| 14.3.01.03-0001 | Состав грунтовочный глубокого проникновения |  | 4: кг; 5: 10.3; 6: 3.4165; 7: 148.75; 8: 508.21; Мат. 12: 508.21 |  |  |  |  | Состав грунтовочный глубокого проникновения
|  |  | Накладные расходы 112% ФОТ (от 6 281) | 8: 7035
|  |  | Сметная прибыль 65%*0.85 ФОТ (от 6 281) | 8: 3470
|  |  | Итого c накладными и см. прибылью | 8: 57986
34 | ГЭСН11-01-040-03 Приказ Минстроя России от 26.12.2019 №871/пр | Устройство плинтусов поливинилхлоридных: на винтах самонарезающих |  | 100 м |  | 0.3314 | 10746.31 | 3561 | 849 | 15 | 6 | 2697 | 3.06 | 0.02 |  |  | Устройство плинтусов поливинилхлоридных: на винтах самонарезающих
| Приказ от 04.08.2020 № 421/пр п.58б | При применении сметных норм, включенных в сборники ГЭСН (ФЕР, ТЕР), аналогичных технологическим процессам в новом строительстве, в том числе по возведению новых конструктивных элементов ОЗП=1,15; ЭМ=1,25 к расх.; ЗПМ=1,25; ТЗ=1,15; ТЗМ=1,25 | [15 empty] | При применении сметных норм, включенных в сборники ГЭСН (ФЕР, ТЕР), аналогичных технологическим процессам в новом строительстве, в том числе по возведению новых конструктивных элементов ОЗП=1,15; ЭМ=1,25 к расх.; ЗПМ=1,25; ТЗ=1,15; ТЗМ=1,25
| Приказ от 30.01.2024 № 55/пр прил.5 табл.5 п.1.1 | Производство ремонтно-строительных работ осуществляется в помещениях эксплуатируемого объекта капитального строительства, эксплуатация которого не прекращена, в том числе для объектов производственного и непроизводственного назначения без остановки рабочего процесса, при этом: в зоне производства ремонтно-строительных работ отсутствуют действующее технологическое или лабораторное оборудование, мебель и иные загромождающие помещения предметы ОЗП=1,2; ЭМ=1,2 к расх.; ЗПМ=1,2; ТЗ=1,2; ТЗМ=1,2 | [15 empty] | Производство ремонтно-строительных работ осуществляется в помещениях эксплуатируемого объекта капитального строительства, эксплуатация которого не прекращена, в том числе для объектов производственного и непроизводственного назначения без остановки рабочего процесса, при этом: в зоне производства ремонтно-строительных работ отсутствуют действующее технологическое или лабораторное оборудование, мебель и иные загромождающие помещения предметы ОЗП=1,2; ЭМ=1,2 к расх.; ЗПМ=1,2; ТЗ=1,2; ТЗМ=1,2
| 1-3-6 | Затраты труда рабочих (ср 3,6) |  | 4: чел.-ч; 5: 9.2184; 6: 3.05; 7: 278; 8: 847.9; Осн.З/п 9: 847.9 |  |  |  |  | Затраты труда рабочих (ср 3,6)
| 91.06.06-048 | Подъемники одномачтовые, грузоподъемность до 500 кг, высота подъема 45 м |  | маш.час | 0.0075 | 0 | 520.16 | 0 |  | 0 | 0 | [7 empty] | Подъемники одномачтовые, грузоподъемность до 500 кг, высота подъема 45 м
| 91.14.02-001 | Автомобили бортовые, грузоподъемность до 5 т |  | маш.час | 0.045 | 0.01 | 938.02 | 9.38 |  | 9.38 | 3.36 | [7 empty] | Автомобили бортовые, грузоподъемность до 5 т
| 01.7.15.04-0048 | Винты самонарезающие, остроконечные, длина 35 мм |  | 4: 100 шт; 5: 2.63; 6: 0.87158; 7: 26; 8: 22.66; Мат. 12: 22.66 |  |  |  |  | Винты самонарезающие, остроконечные, длина 35 мм
| 01.7.15.07-0021 | Дюбели распорные полиэтиленовые, размер 6х30 мм |  | 4: 1000 шт; 5: 0.263; 6: 0.087158; 7: 431; 8: 37.57; Мат. 12: 37.57 |  |  |  |  | Дюбели распорные полиэтиленовые, размер 6х30 мм
З,Н | ФССЦ-11.3.03.06-0002 | Плинтус для полов из ПВХ, размер 22х49 мм с кабель-каналом |  | 4: м; 5: 101; 6: 33.4714; 7: 55.52; 8: 1858.33; Мат. 12: 1858.33 | [5 empty] | Плинтус для полов из ПВХ, размер 22х49 мм с кабель-каналом
З | 11.3.03.14-0001 | Заглушки торцевые для плинтуса из ПВХ, левые, высота 48 мм |  | 4: 100 шт; 5: 0.090525; 6: 0.03; 7: 1708; 8: 51.24; Мат. 12: 51.24 | [5 empty] | Заглушки торцевые для плинтуса из ПВХ, левые, высота 48 мм
З | 11.3.03.14-0011 | Заглушки торцевые для плинтуса из ПВХ, правые, высота 48 мм |  | 4: 100 шт; 5: 0.090525; 6: 0.03; 7: 1708; 8: 51.24; Мат. 12: 51.24 | [5 empty] | Заглушки торцевые для плинтуса из ПВХ, правые, высота 48 мм
З | 11.3.03.14-0021 | Соединитель для плинтуса из ПВХ, высота 48 мм |  | 4: 100 шт; 5: 0.42245; 6: 0.14; 7: 1623; 8: 227.22; Мат. 12: 227.22 | [5 empty] | Соединитель для плинтуса из ПВХ, высота 48 мм
З | 11.3.03.14-0031 | Уголок внутренний для плинтуса из ПВХ, высота 48 мм |  | 4: 100 шт; 5: 0.2414; 6: 0.08; 7: 2990; 8: 239.2; Мат. 12: 239.2 | [5 empty] | Уголок внутренний для плинтуса из ПВХ, высота 48 мм
З | 11.3.03.14-0033 | Уголок наружный для плинтуса из ПВХ, высота 48 мм |  | 4: 100 шт; 5: 0.21122; 6: 0.07; 7: 2990; 8: 209.3; Мат. 12: 209.3 | [5 empty] | Уголок наружный для плинтуса из ПВХ, высота 48 мм
|  |  | Накладные расходы 112% ФОТ (от 855) | 8: 958
|  |  | Сметная прибыль 65%*0.85 ФОТ (от 855) | 8: 472
|  |  | Итого c накладными и см. прибылью | 8: 4991
Покраска металла, двери | [15 empty] | Покраска металла, двери
35 | ГЭСНр53-25-1 Приказ Минстроя России от 26.12.2019 №875/пр | Устройство металлических перемычек в стенах существующих зданий |  | т |  | 0.21565 | 125107.62 | 26979 | 9362 | 116 | 44 | 17501 | 35.77 | 0.14 |  |  | Устройство металлических перемычек в стенах существующих зданий
| 1-3-1 | Затраты труда рабочих (средний разряд работы 3,1) |  | 4: чел.-ч; 5: 165.88; 6: 35.77; 7: 261.71; 8: 9361.37; Осн.З/п 9: 9361.37 |  |  |  |  | Затраты труда рабочих (средний разряд работы 3,1)
| 91.06.03-060 | Лебедки электрические тяговым усилием до 5,79 кН (0,59 т) |  | маш.час | 0.16 | 0.03 | 11.72 | 0.35 |  | 0.35 | 0 | [7 empty] | Лебедки электрические тяговым усилием до 5,79 кН (0,59 т)
| 91.14.02-001 | Автомобили бортовые, грузоподъемность до 5 т |  | маш.час | 0.2 | 0.04 | 938.02 | 37.52 |  | 37.52 | 13.43 | [7 empty] | Автомобили бортовые, грузоподъемность до 5 т
| 91.17.04-233 | Установки для сварки ручной дуговой (постоянного тока) |  | маш.час | 0.74 | 0.16 | 35.44 | 5.67 |  | 5.67 | 0 | [7 empty] | Установки для сварки ручной дуговой (постоянного тока)
| 91.18.01-007 | Компрессоры передвижные с двигателем внутреннего сгорания, давление до 686 кПа (7 ат), производительность до 5 м3/мин |  | маш.час | 0.47 | 0.1 | 668.12 | 66.81 |  | 66.81 | 29.14 | [7 empty] | Компрессоры передвижные с двигателем внутреннего сгорания, давление до 686 кПа (7 ат), производительность до 5 м3/мин
| 91.21.10-003 | Молотки при работе от передвижных компрессорных станций отбойные пневматические |  | маш.час | 0.92 | 0.2 | 9.87 | 1.97 |  | 1.97 | 0 | [7 empty] | Молотки при работе от передвижных компрессорных станций отбойные пневматические
| 01.7.11.07-0054 | Электроды сварочные Э42, диаметр 6 мм |  | 4: т; 5: 0.009; 6: 0.0019409; 7: 187836.18; 8: 364.56; Мат. 12: 364.56 |  |  |  |  | Электроды сварочные Э42, диаметр 6 мм
З | ФССЦ-08.3.05.02-0057 | Сталь листовая горячекатаная марки Ст3 толщиной: 5,0 мм |  | 4: т; 5: 0.02198; 6: 0.00474; 7: 63518.93; 8: 301.08; Мат. 12: 301.08 | [5 empty] | Сталь листовая горячекатаная марки Ст3 толщиной: 5,0 мм
З | ФССЦ-08.3.08.02-0022 | Уголок горячекатаный, размер 50х50 мм |  | 4: т; 5: 0.30911; 6: 0.06666; 7: 66923.57; 8: 4461.13; Мат. 12: 4461.13 | [5 empty] | Уголок горячекатаный, размер 50х50 мм
З,Н | ФССЦ-08.3.11.01-0053 | Швеллеры: № 14 сталь марки Ст3пс |  | 4: т; 5: 0.70888; 6: 0.15287; 7: 80948.57; 8: 12374.61; Мат. 12: 12374.61 | [5 empty] | Швеллеры: № 14 сталь марки Ст3пс
|  |  | Накладные расходы 92% ФОТ (от 9 406) | 8: 8654
|  |  | Сметная прибыль 52% ФОТ (от 9 406) | 8: 4891
|  |  | Итого c накладными и см. прибылью | 8: 40524
36 | ГЭСН13-03-002-04 Приказ Минстроя России от 26.12.2019 №871/пр | Огрунтовка металлических поверхностей за один раз: грунтовкой ГФ-021 |  | 100 м2 |  | 0.3083 | 4682.65 | 1444 | 799 | 16 | 3 | 629 | 2.48 | 0.01 |  |  | Огрунтовка металлических поверхностей за один раз: грунтовкой ГФ-021
| ОП п.1.13.7 | При нанесении лакокрасочных материалов ручным способом ОЗП=1,1; ТЗ=1,1 | [15 empty] | При нанесении лакокрасочных материалов ручным способом ОЗП=1,1; ТЗ=1,1
| Приказ от 30.01.2024 № 55/пр прил.5 табл.5 п.1.1 | Производство ремонтно-строительных работ осуществляется в помещениях эксплуатируемого объекта капитального строительства, эксплуатация которого не прекращена, в том числе для объектов производственного и непроизводственного назначения без остановки рабочего процесса, при этом: в зоне производства ремонтно-строительных работ отсутствуют действующее технологическое или лабораторное оборудование, мебель и иные загромождающие помещения предметы ОЗП=1,2; ЭМ=1,2 к расх.; ЗПМ=1,2; ТЗ=1,2; ТЗМ=1,2 | [15 empty] | Производство ремонтно-строительных работ осуществляется в помещениях эксплуатируемого объекта капитального строительства, эксплуатация которого не прекращена, в том числе для объектов производственного и непроизводственного назначения без остановки рабочего процесса, при этом: в зоне производства ремонтно-строительных работ отсутствуют действующее технологическое или лабораторное оборудование, мебель и иные загромождающие помещения предметы ОЗП=1,2; ЭМ=1,2 к расх.; ЗПМ=1,2; ТЗ=1,2; ТЗМ=1,2
| Приказ от 04.08.2020 № 421/пр п.58б | При применении сметных норм, включенных в сборники ГЭСН (ФЕР, ТЕР), аналогичных технологическим процессам в новом строительстве, в том числе по возведению новых конструктивных элементов ОЗП=1,15; ЭМ=1,25 к расх.; ЗПМ=1,25; ТЗ=1,15; ТЗМ=1,25 | [15 empty] | При применении сметных норм, включенных в сборники ГЭСН (ФЕР, ТЕР), аналогичных технологическим процессам в новом строительстве, в том числе по возведению новых конструктивных элементов ОЗП=1,15; ЭМ=1,25 к расх.; ЗПМ=1,25; ТЗ=1,15; ТЗМ=1,25
| 1-4-7 | Затраты труда рабочих (средний разряд работы 4,7) |  | 4: чел.-ч; 5: 8.0606; 6: 2.49; 7: 321.44; 8: 800.39; Осн.З/п 9: 800.39 |  |  |  |  | Затраты труда рабочих (средний разряд работы 4,7)
| 91.06.03-060 | Лебедки электрические тяговым усилием до 5,79 кН (0,59 т) |  | маш.час | 0.015 | 0 | 11.72 | 0 |  | 0 | 0 | [7 empty] | Лебедки электрические тяговым усилием до 5,79 кН (0,59 т)
| 91.06.05-011 | Погрузчики, грузоподъемность 5 т |  | маш.час | 0.015 | 0 | 1625 | 0 |  | 0 | 0 | [7 empty] | Погрузчики, грузоподъемность 5 т
| 91.14.02-001 | Автомобили бортовые, грузоподъемность до 5 т |  | маш.час | 0.015 | 0 | 938.02 | 0 |  | 0 | 0 | [7 empty] | Автомобили бортовые, грузоподъемность до 5 т
| 91.21.01-012 | Агрегаты окрасочные высокого давления для окраски поверхностей конструкций, мощность 1 кВт |  | маш.час | 1.68 | 0.52 | 7.45 | 3.87 |  | 3.87 | 0 | [7 empty] | Агрегаты окрасочные высокого давления для окраски поверхностей конструкций, мощность 1 кВт
| 14.4.01.01-0003 | Грунтовка ГФ-021 |  | 4: т; 5: 0.009; 6: 0.0027747; 7: 201048.44; 8: 557.85; Мат. 12: 557.85 |  |  |  |  | Грунтовка ГФ-021
| 14.5.09.02-0002 | Ксилол нефтяной, марка А |  | 4: т; 5: 0.0015; 6: 0.0004625; 7: 154040.81; 8: 71.24; Мат. 12: 71.24 |  |  |  |  | Ксилол нефтяной, марка А
|  |  | Накладные расходы 94% ФОТ (от 802) | 8: 754
|  |  | Сметная прибыль 51%*0.85 ФОТ (от 802) | 8: 348
|  |  | Итого c накладными и см. прибылью | 8: 2546
37 | ГЭСН13-03-004-26 Приказ Минстроя России от 26.12.2019 №871/пр | Окраска металлических огрунтованных поверхностей: эмалью ПФ-115 |  | 100 м2 |  | 0.3083 | 4921.93 | 1517 | 548 | 28 | 6 | 941 | 1.99 | 0.02 |  |  | Окраска металлических огрунтованных поверхностей: эмалью ПФ-115
| ОП п.1.13.7 | При нанесении лакокрасочных материалов ручным способом ОЗП=1,1; ТЗ=1,1 | [15 empty] | При нанесении лакокрасочных материалов ручным способом ОЗП=1,1; ТЗ=1,1
|  | за 2 раза ПЗ=2 (ОЗП=2; ЭМ=2 к расх.; ЗПМ=2; МАТ=2 к расх.; ТЗ=2; ТЗМ=2) | [15 empty] | за 2 раза ПЗ=2 (ОЗП=2; ЭМ=2 к расх.; ЗПМ=2; МАТ=2 к расх.; ТЗ=2; ТЗМ=2)
| Приказ от 30.01.2024 № 55/пр прил.5 табл.5 п.1.1 | Производство ремонтно-строительных работ осуществляется в помещениях эксплуатируемого объекта капитального строительства, эксплуатация которого не прекращена, в том числе для объектов производственного и непроизводственного назначения без остановки рабочего процесса, при этом: в зоне производства ремонтно-строительных работ отсутствуют действующее технологическое или лабораторное оборудование, мебель и иные загромождающие помещения предметы ОЗП=1,2; ЭМ=1,2 к расх.; ЗПМ=1,2; ТЗ=1,2; ТЗМ=1,2 | [15 empty] | Производство ремонтно-строительных работ осуществляется в помещениях эксплуатируемого объекта капитального строительства, эксплуатация которого не прекращена, в том числе для объектов производственного и непроизводственного назначения без остановки рабочего процесса, при этом: в зоне производства ремонтно-строительных работ отсутствуют действующее технологическое или лабораторное оборудование, мебель и иные загромождающие помещения предметы ОЗП=1,2; ЭМ=1,2 к расх.; ЗПМ=1,2; ТЗ=1,2; ТЗМ=1,2
| Приказ от 04.08.2020 № 421/пр п.58б | При применении сметных норм, включенных в сборники ГЭСН (ФЕР, ТЕР), аналогичных технологическим процессам в новом строительстве, в том числе по возведению новых конструктивных элементов ОЗП=1,15; ЭМ=1,25 к расх.; ЗПМ=1,25; ТЗ=1,15; ТЗМ=1,25 | [15 empty] | При применении сметных норм, включенных в сборники ГЭСН (ФЕР, ТЕР), аналогичных технологическим процессам в новом строительстве, в том числе по возведению новых конструктивных элементов ОЗП=1,15; ЭМ=1,25 к расх.; ЗПМ=1,25; ТЗ=1,15; ТЗМ=1,25
| 1-3-5 | Затраты труда рабочих (средний разряд работы 3,5) |  | 4: чел.-ч; 5: 6.4667; 6: 1.99; 7: 274.75; 8: 546.75; Осн.З/п 9: 546.75 |  |  |  |  | Затраты труда рабочих (средний разряд работы 3,5)
| 91.06.03-060 | Лебедки электрические тяговым усилием до 5,79 кН (0,59 т) |  | маш.час | 0.03 | 0.01 | 11.72 | 0.12 |  | 0.12 | 0 | [7 empty] | Лебедки электрические тяговым усилием до 5,79 кН (0,59 т)
| 91.06.05-011 | Погрузчики, грузоподъемность 5 т |  | маш.час | 0.03 | 0.01 | 1625 | 16.25 |  | 16.25 | 2.91 | [7 empty] | Погрузчики, грузоподъемность 5 т
| 91.14.02-001 | Автомобили бортовые, грузоподъемность до 5 т |  | маш.час | 0.03 | 0.01 | 938.02 | 9.38 |  | 9.38 | 3.36 | [7 empty] | Автомобили бортовые, грузоподъемность до 5 т
| 91.21.01-012 | Агрегаты окрасочные высокого давления для окраски поверхностей конструкций, мощность 1 кВт |  | маш.час | 1.95 | 0.6 | 7.45 | 4.47 |  | 4.47 | 0 | [7 empty] | Агрегаты окрасочные высокого давления для окраски поверхностей конструкций, мощность 1 кВт
| 14.4.04.08-0003 | Эмаль ПФ-115, серая |  | 4: т; 5: 0.018; 6: 0.0055494; 7: 154298.44; 8: 856.26; Мат. 12: 856.26 |  |  |  |  | Эмаль ПФ-115, серая
| 14.5.09.11-0102 | Уайт-спирит |  | 4: кг; 5: 2.8; 6: 0.86324; 7: 98.59; 8: 85.11; Мат. 12: 85.11 |  |  |  |  | Уайт-спирит
|  |  | Накладные расходы 94% ФОТ (от 554) | 8: 521
|  |  | Сметная прибыль 51%*0.85 ФОТ (от 554) | 8: 240
|  |  | Итого c накладными и см. прибылью | 8: 2278
38 | ГЭСН09-04-013-01 Приказ Минстроя России от 24.05.2021 №320/пр | Установка противопожарных дверей: однопольных глухих |  | м2 |  | 6.888 | 14728.82 | 101452 | 6068 | 454 | 69 | 94930 | 19.7 | 0.28 |  |  | Установка противопожарных дверей: однопольных глухих
| Приказ от 04.08.2020 № 421/пр п.58б | При применении сметных норм, включенных в сборники ГЭСН (ФЕР, ТЕР), аналогичных технологическим процессам в новом строительстве, в том числе по возведению новых конструктивных элементов ОЗП=1,15; ЭМ=1,25 к расх.; ЗПМ=1,25; ТЗ=1,15; ТЗМ=1,25 | [15 empty] | При применении сметных норм, включенных в сборники ГЭСН (ФЕР, ТЕР), аналогичных технологическим процессам в новом строительстве, в том числе по возведению новых конструктивных элементов ОЗП=1,15; ЭМ=1,25 к расх.; ЗПМ=1,25; ТЗ=1,15; ТЗМ=1,25
| Приказ от 30.01.2024 № 55/пр прил.5 табл.5 п.1.1 | Производство ремонтно-строительных работ осуществляется в помещениях эксплуатируемого объекта капитального строительства, эксплуатация которого не прекращена, в том числе для объектов производственного и непроизводственного назначения без остановки рабочего процесса, при этом: в зоне производства ремонтно-строительных работ отсутствуют действующее технологическое или лабораторное оборудование, мебель и иные загромождающие помещения предметы ОЗП=1,2; ЭМ=1,2 к расх.; ЗПМ=1,2; ТЗ=1,2; ТЗМ=1,2 | [15 empty] | Производство ремонтно-строительных работ осуществляется в помещениях эксплуатируемого объекта капитального строительства, эксплуатация которого не прекращена, в том числе для объектов производственного и непроизводственного назначения без остановки рабочего процесса, при этом: в зоне производства ремонтно-строительных работ отсутствуют действующее технологическое или лабораторное оборудование, мебель и иные загромождающие помещения предметы ОЗП=1,2; ЭМ=1,2 к расх.; ЗПМ=1,2; ТЗ=1,2; ТЗМ=1,2
| 1-4-4 | Затраты труда рабочих (средний разряд работы 4,4) |  | 4: чел.-ч; 5: 2.8566; 6: 19.68; 7: 308.41; 8: 6069.51; Осн.З/п 9: 6069.51 |  |  |  |  | Затраты труда рабочих (средний разряд работы 4,4)
| 91.14.02-001 | Автомобили бортовые, грузоподъемность до 5 т |  | маш.час | 0.03 | 0.21 | 938.02 | 196.98 |  | 196.98 | 70.53 | [7 empty] | Автомобили бортовые, грузоподъемность до 5 т
| 91.17.04-233 | Установки для сварки ручной дуговой (постоянного тока) |  | маш.час | 1.065 | 7.34 | 35.44 | 260.13 |  | 260.13 | 0 | [7 empty] | Установки для сварки ручной дуговой (постоянного тока)
| 01.7.11.07-0032 | Электроды сварочные Э42, диаметр 4 мм |  | 4: т; 5: 7e-05; 6: 0.0004822; 7: 187836.18; 8: 90.57; Мат. 12: 90.57 |  |  |  |  | Электроды сварочные Э42, диаметр 4 мм
| 01.7.15.02-0051 | Болты анкерные |  | 4: т; 5: 0.003; 6: 0.020664; 7: 196198.39; 8: 4054.24; Мат. 12: 4054.24 |  |  |  |  | Болты анкерные
З,П,Н | ФССЦ-07.1.01.01-0021 | Дверь противопожарная металлическая: однопольная ДПМ-01/60, размером 1120х2050 мм |  | 4: шт; 5: 0.43554; 6: 3; 7: 29240.75; 8: 87722.25; Мат. 12: 87722.25 | [5 empty] | Дверь противопожарная металлическая: однопольная ДПМ-01/60, размером 1120х2050 мм
| 14.5.01.10-0029 | Пена монтажная полиуретановая противопожарная однокомпонентная модифицированная для заполнения, уплотнения, утепления, изоляции и соединения швов и стыков в местах с повышенными требованиями пожарной безопасности (0,88 л) |  | 4: шт; 5: 0.27; 6: 1.8598; 7: 1646.97; 8: 3062.97; Мат. 12: 3062.97 |  |  |  |  | Пена монтажная полиуретановая противопожарная однокомпонентная модифицированная для заполнения, уплотнения, утепления, изоляции и соединения швов и стыков в местах с повышенными требованиями пожарной безопасности (0,88 л)
|  |  | Накладные расходы 93% ФОТ (от 6 137) | 8: 5707
|  |  | Сметная прибыль 62%*0.85 ФОТ (от 6 137) | 8: 3234
|  |  | Итого c накладными и см. прибылью | 8: 110393
39 | ГЭСН09-04-012-02 Приказ Минстроя России от 26.12.2019 №871/пр | Установка дверного доводчика к металлическим дверям |  | шт |  | 3 | 4959.53 | 14879 | 1377 | 41 |  | 13460 | 4.62 | 0 |  |  | Установка дверного доводчика к металлическим дверям
| Приказ от 04.08.2020 № 421/пр п.58б | При применении сметных норм, включенных в сборники ГЭСН (ФЕР, ТЕР), аналогичных технологическим процессам в новом строительстве, в том числе по возведению новых конструктивных элементов ОЗП=1,15; ЭМ=1,25 к расх.; ЗПМ=1,25; ТЗ=1,15; ТЗМ=1,25 | [15 empty] | При применении сметных норм, включенных в сборники ГЭСН (ФЕР, ТЕР), аналогичных технологическим процессам в новом строительстве, в том числе по возведению новых конструктивных элементов ОЗП=1,15; ЭМ=1,25 к расх.; ЗПМ=1,25; ТЗ=1,15; ТЗМ=1,25
| Приказ от 30.01.2024 № 55/пр прил.5 табл.5 п.1.1 | Производство ремонтно-строительных работ осуществляется в помещениях эксплуатируемого объекта капитального строительства, эксплуатация которого не прекращена, в том числе для объектов производственного и непроизводственного назначения без остановки рабочего процесса, при этом: в зоне производства ремонтно-строительных работ отсутствуют действующее технологическое или лабораторное оборудование, мебель и иные загромождающие помещения предметы ОЗП=1,2; ЭМ=1,2 к расх.; ЗПМ=1,2; ТЗ=1,2; ТЗМ=1,2 | [15 empty] | Производство ремонтно-строительных работ осуществляется в помещениях эксплуатируемого объекта капитального строительства, эксплуатация которого не прекращена, в том числе для объектов производственного и непроизводственного назначения без остановки рабочего процесса, при этом: в зоне производства ремонтно-строительных работ отсутствуют действующее технологическое или лабораторное оборудование, мебель и иные загромождающие помещения предметы ОЗП=1,2; ЭМ=1,2 к расх.; ЗПМ=1,2; ТЗ=1,2; ТЗМ=1,2
| 1-4-2 | Затраты труда рабочих (средний разряд работы 4,2) |  | 4: чел.-ч; 5: 1.5318; 6: 4.6; 7: 299.72; 8: 1378.71; Осн.З/п 9: 1378.71 |  |  |  |  | Затраты труда рабочих (средний разряд работы 4,2)
| 91.17.04-233 | Установки для сварки ручной дуговой (постоянного тока) |  | маш.час | 0.39 | 1.17 | 35.44 | 41.46 |  | 41.46 | 0 | [7 empty] | Установки для сварки ручной дуговой (постоянного тока)
З,Н | ФССЦ-01.7.04.01-0001 | Доводчик дверной DS 73 BC "Серия Premium", усилие закрывания EN2-5 |  | 4: шт; 5: 1; 6: 3; 7: 4452.53; 8: 13357.59; Мат. 12: 13357.59 | [5 empty] | Доводчик дверной DS 73 BC "Серия Premium", усилие закрывания EN2-5
| 01.7.15.04-0056 | Винты самонарезающие, с уплотнительной прокладкой, размер 4,8х35 мм |  | 4: 100 шт; 5: 0.08; 6: 0.24; 7: 426; 8: 102.24; Мат. 12: 102.24 |  |  |  |  | Винты самонарезающие, с уплотнительной прокладкой, размер 4,8х35 мм
|  |  | Накладные расходы 93% ФОТ (от 1 377) | 8: 1281
|  |  | Сметная прибыль 62%*0.85 ФОТ (от 1 377) | 8: 726
|  |  | Итого c накладными и см. прибылью | 8: 16886
Итого прямые затраты по смете в текущих ценах | [7 empty] | 678414 | 236930 | 22569 | 8336 | 418917 | 878.25 | 25.66 | [6 empty] | Итого прямые затраты по смете в текущих ценах
Накладные расходы |  |  |  | 8: 248042 | [6 empty] | Накладные расходы
Сметная прибыль |  |  |  | 8: 122229 | [6 empty] | Сметная прибыль
Итоги по смете: |  |  |  | 8: 1048685; Мат. 13: 878.25; Мат. 14: 25.66 | [6 empty] | Итоги по смете:
В том числе: | [21 empty] | В том числе:
Материалы |  |  |  | 8: 418917 | [7 empty] | Материалы
Машины и механизмы |  |  |  | 8: 22569 | [7 empty] | Машины и механизмы
ФОТ |  |  |  | 8: 245266 | [7 empty] | ФОТ
Накладные расходы |  |  |  | 8: 248042 | [7 empty] | Накладные расходы
Сметная прибыль |  |  |  | 8: 122229 | [7 empty] | Сметная прибыль
НДС 20% от 1048724 |  |  |  | 8: 209737 | [7 empty] | НДС 20% от 1048724
ВСЕГО по смете |  |  |  | 8: 1258422; Мат. 13: 878.25; Мат. 14: 25.66 | [8 empty] | ВСЕГО по смете
Составил: ____________________________/И.А. Новоселова/
[должность, подпись (инициалы, фамилия)]
Проверил: ____________________________ /М.И. Вершинина /
[должность, подпись (инициалы, фамилия)]